## Sheet1
四川省保护消费者权益委员会、宜宾市保护消费者权益委员会家用无线路由器比较试验检测结果一览表
标称商标 | 标称样品名称 | 规格型号 | 价格 | 标称生产商 | 检验项目结果及评星
[5 empty] | 标记和说明 |  | 电源接口 |  | 电击和能量危险的防护 |  | SELV电路 |  | 电气间隙、爬电距离和绝缘穿透距离 |  | 布线、连接和供电 |  | 结构设计 |  | 接触电流和保护导体电流 |  | 抗电强度 |  | 发热 |  |  | 电源端传导骚扰电压 |  | 辐射骚扰场强 |  |  | 综合评星
[5 empty] | 检测值 | 评星 | 检测值 | 评星 | 检测值 | 评星 | 检测值 | 评星 | 检测值 | 评星 | 检测值 | 评星 | 检测值 | 评星 | 检测值 | 评星 | 检测值 | 评星 | 标准值 | 检测值 | 评星 | 检测值 | 评星 | 标准值 | 检测值 | 评星
HUAWEI (华为) | 11ac 1200mbps双频无线路由器 | WS832 | 280 | 华为技术有限公司 | 符合标准 | ★★★★★ | 符合标准 | ★★★★☆ | 符合标准 | ★★★★☆ | 符合标准 | ★★★★☆ | 符合标准 | ★★★★☆ | 符合标准 | ★★★★☆ | 符合标准 | ★★★★☆ | 符合标准 | ★★★★★ | 符合标准 | ★★★★★ | 1、主机外壳、电源适配器外壳允许的温度为95℃；2、9V电源线允许的温度为75℃；3、直接安装上带危险电压零部件的热塑性塑料件应当能耐异常热，允许的压痕直径应：≤2.0mm。 | 符合标准 | ★★★★★ | 符合标准 | ★★★★★ | 辐射骚扰场强（限值）dB（μV/m） B级：30MHz～1GHz测量： 频率范围（MHz）：30～230 准峰值：≤ 40 频率范围（MHz）：230～1000 准峰值：≤ 47。 | 符合标准 | ★★★★☆ | ★★★★★
HUAWEI (华为) | 450mbps无线路由器 | WS550 | 200 | 华为技术有限公司 | 符合标准 | ★★★★★ | 符合标准 | ★★★★☆ | 符合标准 | ★★★★☆ | 符合标准 | ★★★★☆ | 符合标准 | ★★★★☆ | 符合标准 | ★★★★☆ | 符合标准 | ★★★★☆ | 符合标准 | ★★★★★ | 符合标准 | ★★★★★ |  | 符合标准 | ★★★★☆ | 符合标准 | ★★★★☆ |  | 符合标准 | ★★★☆ | ★★★★
HUAWEI (华为) | 300mbps无线路由器 | WS318 | 150 | 华为技术有限公司 | 符合标准 | ★★★★★ | 符合标准 | ★★★★☆ | 符合标准 | ★★★★☆ | 符合标准 | ★★★★☆ | 符合标准 | ★★★★☆ | 符合标准 | ★★★★☆ | 符合标准 | ★★★★☆ | 符合标准 | ★★★★★ | 符合标准 | ★★★★★ |  | 符合标准 | ★★★★☆ | 符合标准 | ★★★★☆ |  | 符合标准 | ★★★★☆ | ★★★★☆
磊科 | 360安全路由mini | P0 | 89 | 深圳市蜂联科技有限公司 | 符合标准 | ★★★★★ | 符合标准 | ★★★★ | 符合标准 | ★★★★☆ | 符合标准 | ★★★★☆ | 符合标准 | ★★★★☆ | 符合标准 | ★★★★☆ | 符合标准 | ★★★★☆ | 符合标准 | ★★★★★ | 符合标准 | ★★★★★ |  | 符合标准 | ★★★★☆ | 符合标准 | ★★★☆ |  | 符合标准 | ★★★☆ | ★★★☆
TOTO LINK | 300mbps高增益无线路由器 | N350RP | 170 | 深圳市盛世众唐科技有限公司 | 符合标准 | ★★★★★ | 符合标准 | ★★★★☆ | 符合标准 | ★★★★☆ | 符合标准 | ★★★★☆ | 符合标准 | ★★★★☆ | 符合标准 | ★★★★☆ | 符合标准 | ★★★★☆ | 符合标准 | ★★★★★ | 符合标准 | ★★★★★ |  | 第3项为3.10mm | ○ | 符合标准 | ★★★★★ |  | 符合标准 | ★★★★☆ | ○
TOTO LINK | N630R双频无线路由器 | N630R | 220 | 深圳市盛世众唐科技有限公司 | 符合标准 | ★★★★★ | 符合标准 | ★★★★☆ | 符合标准 | ★★★★☆ | 符合标准 | ★★★★☆ | 符合标准 | ★★★★☆ | 符合标准 | ★★★★☆ | 符合标准 | ★★★★☆ | 符合标准 | ★★★★★ | 符合标准 | ★★★★★ |  | 第3项为3.02mm | ○ | 符合标准 | ★★★★☆ |  | 符合标准 | ★★★★☆ | ○
中兴 | 300M无线路由器 | E5560 | 160 | 中兴通讯股份有限公司 | 符合标准 | ★★★★★ | 符合标准 | ★★★★☆ | 符合标准 | ★★★★☆ | 符合标准 | ★★★★☆ | 符合标准 | ★★★★☆ | 符合标准 | ★★★★☆ | 符合标准 | ★★★★☆ | 符合标准 | ★★★★★ | 符合标准 | ★★★★★ |  | 符合标准 | ★★★★☆ | 符合标准 | ★★★★★ |  | 符合标准 | ★★★☆ | ★★★★
中兴 | 智能穿墙王300M无线路由器 | E5501S | 160 | 中兴通讯股份有限公司 | 符合标准 | ★★★★★ | 符合标准 | ★★★★☆ | 符合标准 | ★★★★☆ | 符合标准 | ★★★★☆ | 符合标准 | ★★★★☆ | 符合标准 | ★★★★☆ | 符合标准 | ★★★★☆ | 符合标准 | ★★★★★ | 符合标准 | ★★★★★ |  | 符合标准 | ★★★★☆ | 符合标准 | ★★★★★ |  | 30MHz-230MHz频率范围辐射骚扰场强超出标准限值要求 | ○ | ○
TP-LINK | 150M无线路由器 | WR742N | 75 | 普联技术有限公司 | 符合标准 | ★★★★★ | 符合标准 | ★★★★☆ | 符合标准 | ★★★★☆ | 符合标准 | ★★★★☆ | 符合标准 | ★★★★☆ | 符合标准 | ★★★★☆ | 符合标准 | ★★★★☆ | 符合标准 | ★★★★★ | 符合标准 | ★★★★★ |  | 符合标准 | ★★★★☆ | 符合标准 | ★★★★☆ |  | 符合标准 | ★★★☆ | ★★★★
TP-LINK | 300M无线路由器 | WR842N | 95 | 普联技术有限公司 | 符合标准 | ★★★★★ | 符合标准 | ★★★★☆ | 符合标准 | ★★★★☆ | 符合标准 | ★★★★☆ | 符合标准 | ★★★★☆ | 符合标准 | ★★★★☆ | 符合标准 | ★★★★☆ | 符合标准 | ★★★★★ | 符合标准 | ★★★★★ |  | 符合标准 | ★★★★☆ | 符合标准 | ★★★★☆ |  | 符合标准 | ★★★★☆ | ★★★★☆
TP-LINK | 450M无线路由器 | WR886N | 100 | 普联技术有限公司 | 符合标准 | ★★★★★ | 符合标准 | ★★★★☆ | 符合标准 | ★★★★☆ | 符合标准 | ★★★★☆ | 符合标准 | ★★★★☆ | 符合标准 | ★★★★☆ | 符合标准 | ★★★★☆ | 符合标准 | ★★★★★ | 符合标准 | ★★★★★ |  | 符合标准 | ★★★★☆ | 符合标准 | ★★★☆ |  | 符合标准 | ★★★★☆ | ★★★★
TP-LINK | AC900双频无线路由器 | WDR5600 | 160 | 普联技术有限公司 | 符合标准 | ★★★★★ | 符合标准 | ★★★★☆ | 符合标准 | ★★★★☆ | 符合标准 | ★★★★☆ | 符合标准 | ★★★★☆ | 符合标准 | ★★★★☆ | 符合标准 | ★★★★☆ | 符合标准 | ★★★★★ | 符合标准 | ★★★★★ |  | 符合标准 | ★★★★☆ | 符合标准 | ★★★★☆ |  | 符合标准 | ★★★☆ | ★★★★
FAST （迅捷） | 300M无线路由器 | FW300R | 70 | 深圳市友佳联科技有限公司 | 符合标准 | ★★★★★ | 符合标准 | ★★★★ | 符合标准 | ★★★★☆ | 符合标准 | ★★★★☆ | 符合标准 | ★★★★☆ | 符合标准 | ★★★★☆ | 符合标准 | ★★★★☆ | 符合标准 | ★★★★★ | 符合标准 | ★★★★★ |  | 符合标准 | ★★★★★ | 符合标准 | ★★★★☆ |  | 符合标准 | ★★★★☆ | ★★★★☆
FAST （迅捷） | 300M无线路由器 | FWR310 | 90 | 深圳市友佳联科技有限公司 | 符合标准 | ★★★★★ | 符合标准 | ★★★★ | 符合标准 | ★★★★☆ | 符合标准 | ★★★★☆ | 符合标准 | ★★★★☆ | 符合标准 | ★★★★☆ | 符合标准 | ★★★★☆ | 符合标准 | ★★★★★ | 符合标准 | ★★★★★ |  | 符合标准 | ★★★★★ | 符合标准 | ★★★★☆ |  | 符合标准 | ★★★★☆ | ★★★★☆
TENDA 腾达 | Wireless宽带路由器 | N300 V3 | 80 | 深圳市和为顺网络技术有限公司 | 符合标准 | ★★★★★ | 符合标准 | ★★★★ | 符合标准 | ★★★★☆ | 符合标准 | ★★★★☆ | 符合标准 | ★★★★☆ | 符合标准 | ★★★★☆ | 符合标准 | ★★★★☆ | 符合标准 | ★★★★★ | 符合标准 | ★★★★★ |  | 符合标准 | ★★★★☆ | 符合标准 | ★★★★☆ |  | 符合标准 | ★★★★☆ | ★★★★
TENDA 腾达 | 3天线无线路由器 | F3 | 90 | 深圳市吉祥腾达科技有限公司 | 符合标准 | ★★★★★ | 符合标准 | ★★★★ | 符合标准 | ★★★★☆ | 符合标准 | ★★★★☆ | 符合标准 | ★★★★☆ | 符合标准 | ★★★★☆ | 符合标准 | ★★★★☆ | 符合标准 | ★★★★★ | 符合标准 | ★★★★★ |  | 符合标准 | ★★★★☆ | 符合标准 | ★★★☆ |  | 符合标准 | ★★★★☆ | ★★★★
MERCURY水星 | 300M无线路由器 | MW300R | 75 | 深圳市美科星通讯技术有限公司 | 符合标准 | ★★★★★ | 符合标准 | ★★★★ | 符合标准 | ★★★★☆ | 符合标准 | ★★★★☆ | 符合标准 | ★★★★☆ | 符合标准 | ★★★★☆ | 符合标准 | ★★★★☆ | 符合标准 | ★★★★★ | 符合标准 | ★★★★★ |  | 符合标准 | ★★★★☆ | 符合标准 | ★★★☆ |  | 符合标准 | ★★★★☆ | ★★★★
MERCURY水星 | 300M无线路由器 | MW310R | 85 | 深圳市美科星通讯技术有限公司 | 符合标准 | ★★★★★ | 符合标准 | ★★★★ | 符合标准 | ★★★★☆ | 符合标准 | ★★★★☆ | 符合标准 | ★★★★☆ | 符合标准 | ★★★★☆ | 符合标准 | ★★★★☆ | 符合标准 | ★★★★★ | 符合标准 | ★★★★★ |  | 符合标准 | ★★★★☆ | 符合标准 | ★★★☆ |  | 符合标准 | ★★★★☆ | ★★★★
备注 | 1.比较试验结果只对所购买的样品负责，不代表该品牌其他规格、型号、批次的产品质量情况。
2.排序不分先后，任何企业不得利用本次比较试验结果作产品宣传。
3.本次比较试验主要比较的是无线路由器的质量与安全，而对路由器的其他功能，如性能等没有检测和比较，同时，本次比较试验也没有考虑价格因素。
4.本次比较试验采用五级评比法，用分别用五颗星来表示，★越多表示越好，○表示不符合标准要求。单项指标由检测机构根据实验室检测数据进行评星；综合评星按每个单项平均占比进行评定。
5.有不符合标准要求项目的不予综合评星。