## Sheet1
四川省保护消费者权益委员会、宜宾市保护消费者权益委员会家用无线路由器比较试验检测结果指标明细表
标称商标 | 标称样品名称 | 标称规格型号 | 标称生产商 | 检测项目及结果
|  |  |  | 检测项目 | 标准要求 |  | 实测值
TOTO LINK | 300Mbps高增益无限路由器 | N350RP | 深圳市盛世众唐科技有限公司 | 接触电流和保护导体电流（mA） | 接触电流应：≦0.25 |  | L极与外壳：0.037 N极与外壳：0.030
|  |  |  | 发热 | 零部件/位置 | 允许的温度（℃） | 90V/50Hz |  | 264V/50Hz
[5 empty] | 主机外壳 | 95 | 52.7 |  | 52.3
[5 empty] | 电源适配器外壳 | 95 | 43.8 |  | 43.6
[5 empty] | 12V电源线 | 75 | 39.7 |  | 39.2
[5 empty] | 直接安装上带危险电压零部件的热塑性塑料件应当能耐异常热，允许的压痕直径不超过2.0mmGB9254-2008 |  | 3.10mm
|  |  |  | 电源端传导骚扰电压 | 限值dB（ μV）B级：0.15MHz~30MHz测量：频率范围（MHz）：0.15~0.5 ； 平均值：56~46； 准峰值：66~56 。 频率范围（MHz）：0.5~5平均值≦46； 准峰值：≦56频率范围（MHz）：5~30 平均值：≦50；准峰值：≦60 |  | 2# 符合要求测试结果如下
试验值（dBμV）
[7 empty] | L极 |  |  |  |  | N极
[7 empty] | 测试频率（MHz） | 准峰值（QP） |  | 平均值 |  | 测试频率（MHz) | 准峰值（QP） |  | 平均值（AV）
[8 empty] | 试验值 | 标准限值 | 试验值 | 标准限值 |  | 试验值 | 标准限值 | 试验值 | 标准限值
[7 empty] | 0.176 | 48 | 64.7 | 31.6 | 54.7 | 0.202 | 44.4 | 63.5 | 26.2 | 53.5
[7 empty] | 0.486 | 39.5 | 56.2 | 31.9 | 46.2 | 0.247 | 41.3 | 61.9 | 22.4 | 51.9
[7 empty] | 1.904 | 31.6 | 56 | 25 | 46 | 0.654 | 28.6 | 56 | 17.2 | 46
[7 empty] | 3.904 | 32.4 | 56 | 23.8 | 46 | 1.911 | 33.5 | 56 | 27 | 46
[7 empty] | 8.821 | 36.4 | 60 | 31 | 50 | 3.523 | 32.7 | 56 | 27.5 | 46
[7 empty] | 9.892 | 41.8 | 60 | 36.3 | 50 | 9.747 | 42.8 | 60 | 37.6 | 50
|  |  |  | 辐射骚扰场强 | 限值dB（μV/m) B极：30MHz~1GHz测量：频率范围（MHz）：30~230 准峰值：≦40 |  | 符合要求测试结果如下
[5 empty] | 频率范围（MHz）：230~1000 准峰值：≦47 |  | 测试结果dB（μV/m） ITE等级：B极
[7 empty] | 测试频率（MHz) | 转台角度 | 天线极化 | 天线高度 | 准峰值测量 | 标准限值dB | 备注
[7 empty] | （MHz) | （度） | 方向（H/V） | （cm） | 值dB（μV/m） | （μV/m）
[7 empty] | 314.587 | 16 | H | 100 | 43.5 | 47 | /
[7 empty] | 310。398 | 97 | V | 177 | 42.7 | 47 | /
[7 empty] | / | / | / | / | / | / | /
TOTO LINK | 双频无线路由器 | N630R | 深圳市盛世众唐科技有限公司 | 接触电流和保护导体电流（mA） | 接触电流应：≦0.25 |  | L极与外壳：0.039 N极与外壳：0.030
|  |  |  | 发热 | 零部件/位置 | 允许的温度（℃） | 90V/50Hz |  | 264V/50Hz
[5 empty] | 主机外壳 | 95 | 53.2 |  | 53.3
[5 empty] | 电源适配器外壳 | 95 | 49.4 |  | 48.5
[5 empty] | 9V电源线 | 75 | 35.8 |  | 35.6
[5 empty] | 直接安装上带危险电压零部件的热塑性塑料件应当能耐异常热，允许的压痕直径不超过2.0mmGB9254-2008 |  | 3.02mm
|  |  |  | 电源端传导骚扰电压 | 限值dB（ μV）B级：0.15MHz~30MHz测量：频率范围（MHz）：0.15~0.5 ； 平均值：56~46； 准峰值：66~56 。 频率范围（MHz）：0.5~5平均值≦46； 准峰值：≦56频率范围（MHz）：5~30 平均值：≦50；准峰值：≦60 |  | 2# 符合要求测试结果如下
试验值（dBμV）
[7 empty] | L极 |  |  |  |  | N极
[7 empty] | 测试频率（MHz） | 准峰值（QP） |  | 平均值 |  | 测试频率（MHz) | 准峰值（QP） |  | 平均值（AV）
[8 empty] | 试验值 | 标准限值 | 试验值 | 标准限值 |  | 试验值 | 标准限值 | 试验值 | 标准限值
[7 empty] | 0.165 | 52.4 | 65.2 | 28 | 55.2 | 0.157 | 51.2 | 65.6 | 22.2 | 55.6
[7 empty] | 0.187 | 50.5 | 64.2 | 27.4 | 54.2 | 0.191 | 48.5 | 64 | 21 | 54
[7 empty] | 0.199 | 48.4 | 63.7 | 38.8 | 53.7 | 0.213 | 46.3 | 63.1 | 19.2 | 53.1
[7 empty] | 0.24 | 46.3 | 62.1 | 27.9 | 52.1 | 0.351 | 46.2 | 58.9 | 30 | 48.9
[7 empty] | 0.258 | 44.8 | 61.5 | 29.7 | 51.5 | 0.437 | 47.9 | 57.1 | 29.2 | 47.1
[7 empty] | 0.437 | 53.1 | 57.1 | 39.2 | 47.1 | 2.385 | 43.9 | 56 | 28.9 | 46
|  |  |  | 辐射骚扰场强 | 限值dB（μV/m) B极：30MHz~1GHz测量：频率范围（MHz）：30~230 准峰值：≦40 |  | 符合要求测试结果如下
[5 empty] | 频率范围（MHz）：230~1000 准峰值：≦47 |  | 测试结果dB（μV/m） ITE等级：B极
[7 empty] | 测试频率（MHz) | 转台角度 | 天线极化 | 天线高度 | 准峰值测量 | 标准限值dB | 备注
[7 empty] | （MHz) | （度） | 方向（H/V） | （cm） | 值dB（μV/m） | （μV/m）
[7 empty] | 74.526 | 121 | H | 277 | 36.1 | 40 | /
[7 empty] | 101.888 | 335 | H | 350 | 34.4 | 40 | /
[7 empty] | 108.786 | 16 | H | 350 | 33.6 | 40 | /
[7 empty] | 148.111 | 88 | H | 186 | 34.9 | 40 | /
[7 empty] | 195.218 | 332 | H | 141 | 31.4 | 40 | /
[7 empty] | 223.216 | 119 | H | 100 | 34.8 | 40 | /
[7 empty] | 30.6 | 127 | V | 108 | 33.8 | 40 | /
[7 empty] | 34.621 | 140 | V | 121 | 35 | 40 | /
[7 empty] | 36.143 | 117 | V | 100 | 35.9 | 40 | /
[7 empty] | 45.776 | 46 | V | 100 | 35 | 40 | /
[7 empty] | 56.534 | 83 | V | 110 | 32.8 | 40 | /
TOTO LINK | 3天线无线路由器 | F3 | 深圳市吉祥腾达科技有限公司 | 接触电流和保护导体电流（mA） | 接触电流应：≦0.25 |  | L极与外壳：0.039 N极与外壳：0.030
|  |  |  | 发热 | 零部件/位置 | 允许的温度（℃） | 90V/50Hz |  | 264V/50Hz
[5 empty] | 主机外壳 | 95 | 53.5 |  | 53.8
[5 empty] | 电源适配器外壳 | 95 | 45.6 |  | 45.9
[5 empty] | 9V电源线 | 75 | 42.2 |  | 42.1
[5 empty] | 直接安装上带危险电压零部件的热塑性塑料件应当能耐异常热，允许的压痕直径不超过2.0mmGB9254-2008 |  | 1.06mm
|  |  |  | 电源端传导骚扰电压 | 限值dB（ μV）B级：0.15MHz~30MHz测量：频率范围（MHz）：0.15~0.5 ； 平均值：56~46； 准峰值：66~56 。 频率范围（MHz）：0.5~5平均值≦46； 准峰值：≦56频率范围（MHz）：5~30 平均值：≦50；准峰值：≦60 |  | 2# 符合要求测试结果如下
试验值（dBμV）
[7 empty] | L极 |  |  |  |  | N极
[7 empty] | 测试频率（MHz） | 准峰值（QP） |  | 平均值 |  | 测试频率（MHz) | 准峰值（QP） |  | 平均值（AV）
[8 empty] | 试验值 | 标准限值 | 试验值 | 标准限值 |  | 试验值 | 标准限值 | 试验值 | 标准限值
[7 empty] | 0.187 | 54.2 | 64.2 | 28.3 | 54.2 | 0.167 | 55.9 | 65.1 | 31 | 55.1
[7 empty] | 0.232 | 51 | 62.4 | 24.8 | 52.4 | 0.213 | 52.5 | 63.1 | 28.2 | 53.1
[7 empty] | 0.437 | 53.5 | 57.1 | 31.9 | 47.1 | 0.232 | 51.9 | 62.4 | 27.9 | 52.4
[7 empty] | 0.878 | 53.2 | 56 | 33.2 | 46 | 0.437 | 56.4 | 57.1 | 38.3 | 47.1
[7 empty] | 1.758 | 54.9 | 56 | 35 | 46 | 0.878 | 55.6 | 56 | 37.3 | 46
[7 empty] | 2.198 | 48 | 56 | 28.1 | 46 | 1.754 | 56.4 | 56 | 32.9 | 46
|  |  |  | 辐射骚扰场强 | 限值dB（μV/m) B极：30MHz~1GHz测量：频率范围（MHz）：30~230 准峰值：≦40 |  | 符合要求测试结果如下
[5 empty] | 频率范围（MHz）：230~1000 准峰值：≦47 |  | 测试结果dB（μV/m） ITE等级：B极
[7 empty] | 测试频率（MHz) | 转台角度 | 天线极化 | 天线高度 | 准峰值测量 | 标准限值dB | 备注
[7 empty] | （MHz) | （度） | 方向（H/V） | （cm） | 值dB（μV/m） | （μV/m）
[7 empty] | 223.016 | 106 | H | 125 | 34.7 | 40 | /
[7 empty] | / | / | / | / | / | / | /
[7 empty] | / | / | / | / | / | / | /
[7 empty] | / | / | / | / | / | / | /
[7 empty] | / | / | / | / | / | / | /
[7 empty] | / | / | / | / | / | / | /
TOTO LINK | Wireless-N宽带路由器 | N300 V3 | 深圳市和为顺网络技术有限公司 | 接触电流和保护导体电流（mA） | 接触电流应：≦0.25 |  | L极与外壳：0.039 N极与外壳：0.030
|  |  |  | 发热 | 零部件/位置 | 允许的温度（℃） | 90V/50Hz |  | 264V/50Hz
[5 empty] | 主机外壳 | 95 | 54.4 |  | 55.1
[5 empty] | 电源适配器外壳 | 95 | 45.8 |  | 46
[5 empty] | 9V电源线 | 75 | 41 |  | 40.7
[5 empty] | 直接安装上带危险电压零部件的热塑性塑料件应当能耐异常热，允许的压痕直径不超过2.0mm GB9254-2008 |  | 1.06mm
|  |  |  | 电源端传导骚扰电压 | 限值dB（ μV）B级：0.15MHz~30MHz测量：频率范围（MHz）：0.15~0.5 ； 平均值：56~46； 准峰值：66~56 。 频率范围（MHz）：0.5~5平均值≦46； 准峰值：≦56频率范围（MHz）：5~30 平均值：≦50；准峰值：≦60 |  | 2# 符合要求测试结果如下
试验值（dBμV）
[7 empty] | L极 |  |  |  |  | N极
[7 empty] | 测试频率（MHz） | 准峰值（QP） |  | 平均值 |  | 测试频率（MHz) | 准峰值（QP） |  | 平均值（AV）
[8 empty] | 试验值 | 标准限值 | 试验值 | 标准限值 |  | 试验值 | 标准限值 | 试验值 | 标准限值
[7 empty] | 0.161 | 55.7 | 65.4 | 29.1 | 55.4 | 0.169 | 58.2 | 65 | 30.3 | 55
[7 empty] | 0.213 | 51.8 | 63.1 | 24 | 53.1 | 0.191 | 56.6 | 64 | 30 | 54
[7 empty] | 0.258 | 49.2 | 61.5 | 21.5 | 51.5 | 0.232 | 52.3 | 62.4 | 27.9 | 52.4
[7 empty] | 0.434 | 44.8 | 57.2 | 21 | 47.2 | 0.329 | 48.4 | 59.5 | 26 | 49.5
[7 empty] | 0.546 | 39.6 | 56 | 16.4 | 46 | 0.366 | 48.5 | 58.6 | 26.1 | 48.6
[7 empty] | 1.288 | 42.7 | 56 | 20.9 | 46 | 0.471 | 46.1 | 56.5 | 26.1 | 46.5
|  |  |  | 辐射骚扰场强 | 限值：dB（μV/m) B极：30MHz~1GHz测量：频率范围（MHz）：30~230 准峰值：≦40 |  | 符合要求测试结果如下
[5 empty] | 频率范围（MHz）：230~1000 准峰值：≦47 |  | 测试结果dB（μV/m） ITE等级：B极
[7 empty] | 测试频率（MHz) | 转台角度 | 天线极化 | 天线高度 | 准峰值测量 | 标准限值dB | 备注
[7 empty] | （MHz) | （度） | 方向（H/V） | （cm） | 值dB（μV/m） | （μV/m）
[7 empty] | 223.014 | 83 | H | 108 | 35.6 | 40 | /
[7 empty] | 30.6 | 123 | V | 100 | 34.7 | 40 | /
[7 empty] | 34.656 | 138 | V | 107 | 34.9 | 40 | /
[7 empty] | 36.143 | 102 | V | 100 | 33.8 | 40 | /
[7 empty] | / | / | / | / | / | / | /
[7 empty] | / | / | / | / | / | / | /
FAST | 300M无线路由器 | FWR300 | 深圳市友佳联科技有限公司 | 接触电流和保护导体电流（mA） | 接触电流应：≦0.25 |  | L极与外壳：0.034 N极与外壳：0.030
|  |  |  | 发热 | 零部件/位置 | 允许的温度（℃） | 90V/50Hz |  | 264V/50Hz
[5 empty] | 主机外壳 | 95 | 47.3 |  | 47.2
[5 empty] | 电源适配器外壳 | 95 | 46.7 |  | 46.1
[5 empty] | 9V电源线 | 75 | 39 |  | 38.9
[5 empty] | 直接安装上带危险电压零部件的热塑性塑料件应当能耐异常热，允许的压痕直径不超过2.0mm GB9254-2008 |  | 0.98mm
|  |  |  | 电源端传导骚扰电压 | 限值：dB（ μV）B级：0.15MHz~30MHz测量：频率范围（MHz）：0.15~0.5 ； 平均值：56~46； 准峰值：66~56 。 频率范围（MHz）：0.5~5平均值≦46； 准峰值：≦56频率范围（MHz）：5~30 平均值：≦50；准峰值：≦60 |  | 2# 符合要求测试结果如下
试验值（dBμV）
[7 empty] | L极 |  |  |  |  | N极
[7 empty] | 测试频率（MHz） | 准峰值（QP） |  | 平均值 |  | 测试频率（MHz) | 准峰值（QP） |  | 平均值（AV）
[8 empty] | 试验值 | 标准限值 | 试验值 | 标准限值 |  | 试验值 | 标准限值 | 试验值 | 标准限值
[7 empty] | 0.374 | 44.6 | 58.4 | 32.1 | 48.4 | 0.452 | 44.4 | 56.8 | 33.4 | 46.8
[7 empty] | 0.419 | 37.4 | 57.5 | 25.6 | 47.5 | 0.81 | 43.7 | 56 | 35.8 | 46
[7 empty] | 0.837 | 42.2 | 56 | 30.2 | 46 | 1.12 | 42.1 | 56 | 34.2 | 46
[7 empty] | 1.143 | 37.4 | 56 | 26.8 | 46 | 1.419 | 45.3 | 56 | 38.3 | 46
[7 empty] | 1.575 | 44.6 | 56 | 33.8 | 46 | 1.594 | 47.3 | 56 | 38.8 | 46
[7 empty] | 3.836 | 37.7 | 56 | 25.7 | 46 | 3.743 | 41.1 | 56 | 32.2 | 46
|  |  |  | 辐射骚扰场强 | （限值)dB（μV/m) B极：30MHz~1GHz测量：频率范围（MHz）：30~230 准峰值：≦40 |  | 符合要求测试结果如下
[5 empty] | 频率范围（MHz）：230~1000 准峰值：≦47 |  | 测试结果dB（μV/m） ITE等级：B极
[7 empty] | 测试频率（MHz) | 转台角度 | 天线极化 | 天线高度 | 准峰值测量 | 标准限值dB | 备注
[7 empty] | （MHz) | （度） | 方向（H/V） | （cm） | 值dB（μV/m） | （μV/m）
[7 empty] | 174.961 | 11 | H | 122 | 35.8 | 40 | /
[7 empty] | 223.07 | 85 | H | 100 | 34.8 | 40 | /
[7 empty] | 173.061 | 322 | V | 100 | 32.4 | 40 | /
[7 empty] | / | / | / | / | / | / | /
[7 empty] | / | / | / | / | / | / | /
[7 empty] | / | / | / | / | / | / | /
FAST | 300M无线路由器 | FW310R | 深圳市友佳联科技有限公司 | 接触电流和保护导体电流（mA） | 接触电流应：≦0.25 |  | L极与外壳：0.034 N极与外壳：0.030
|  |  |  | 发热 | 零部件/位置 | 允许的温度（℃） | 90V/50Hz |  | 264V/50Hz
[5 empty] | 主机外壳 | 95 | 45.7 |  | 45.7
[5 empty] | 电源适配器外壳 | 95 | 48.1 |  | 48.5
[5 empty] | 5V电源线 | 75 | 36.2 |  | 36.4
[5 empty] | 直接安装上带危险电压零部件的热塑性塑料件应当能耐异常热，允许的压痕直径不超过2.0mmGB9254-2008 |  | 0.98mm
|  |  |  | 电源端传导骚扰电压 | 限值dB（ μV）B级：0.15MHz~30MHz测量：频率范围（MHz）：0.15~0.5 ； 平均值：56~46； 准峰值：66~56 。 频率范围（MHz）：0.5~5平均值≦46； 准峰值：≦56频率范围（MHz）：5~30 平均值：≦50；准峰值：≦60 |  | 2# 符合要求测试结果如下
试验值（dBμV）
[7 empty] | L极 |  |  |  |  | N极
[7 empty] | 测试频率（MHz） | 准峰值（QP） |  | 平均值 |  | 测试频率（MHz) | 准峰值（QP） |  | 平均值（AV）
[8 empty] | 试验值 | 标准限值 | 试验值 | 标准限值 |  | 试验值 | 标准限值 | 试验值 | 标准限值
[7 empty] | 0.173 | 46.3 | 64.8 | 17.9 | 54.8 | 0.191 | 40.2 | 64 | 22.8 | 54
[7 empty] | 0.243 | 40.6 | 62 | 20.3 | 52 | / | / | / | / | /
[7 empty] | 0.269 | 42.3 | 61.1 | 27.6 | 51.1 | / | / | / | / | /
[7 empty] | 0.389 | 40.4 | 58.1 | 23.7 | 48.1 | / | / | / | / | /
[7 empty] | 0.448 | 44.2 | 56.9 | 17.3 | 46.9 | / | / | / | / | /
[7 empty] | 0.497 | 46.2 | 56 | 24 | 46 | / | / | / | / | /
|  |  |  | 辐射骚扰场强 | （限值)dB（μV/m) B极：30MHz~1GHz测量：频率范围（MHz）：30~230 准峰值：≦40 |  | 符合要求测试结果如下
[5 empty] | 频率范围（MHz）：230~1000 准峰值：≦47 |  | 测试结果dB（μV/m） ITE等级：B极
[7 empty] | 测试频率（MHz) | 转台角度 | 天线极化 | 天线高度 | 准峰值测量 | 标准限值dB | 备注
[7 empty] | （MHz) | （度） | 方向（H/V） | （cm） | 值dB（μV/m） | （μV/m）
[7 empty] | / | / | / | / | / | / | /
[7 empty] | / | / | / | / | / | / | /
[7 empty] | / | / | / | / | / | / | /
MERCURY | 300M无线路由器 | MW300R | 深圳市美科星通信技术有限公司 | 接触电流和保护导体电流（mA） | 接触电流应：≦0.25 |  | L极与外壳：0.034 N极与外壳：0.030
|  |  |  | 发热 | 零部件/位置 | 允许的温度（℃） | 90V/50Hz |  | 264V/50Hz
[5 empty] | 主机外壳 | 95 | 46.3 |  | 46.8
[5 empty] | 电源适配器外壳 | 95 | 46.2 |  | 46.6
[5 empty] | 5V电源线 | 75 | 39.3 |  | 39.1
[5 empty] | 直接安装上带危险电压零部件的热塑性塑料件应当能耐异常热，允许的压痕直径不超过2.0mmGB9254-2008 |  | 2# 符合要求测试结果如下
|  |  |  | 电源端传导骚扰电压 | 限值dB（ μV）B级：0.15MHz~30MHz测量：频率范围（MHz）：0.15~0.5 ； 平均值：56~46； 准峰值：66~56 。 频率范围（MHz）：0.5~5平均值≦46； 准峰值：≦56频率范围（MHz）：5~30 平均值：≦50；准峰值：≦60 |  | 试验值（dBμV）
[7 empty] | L极 |  |  |  |  | N极
[7 empty] | 测试频率（MHz） | 准峰值（QP） |  | 平均值 |  | 测试频率（MHz) | 准峰值（QP） |  | 平均值（AV）
[8 empty] | 试验值 | 标准限值 | 试验值 | 标准限值 |  | 试验值 | 标准限值 | 试验值 | 标准限值
[7 empty] | 0.161 | 58.1 | 65.4 | 32.1 | 55.4 | 0.165 | 59.1 | 65.2 | 32.7 | 55.2
[7 empty] | 0.217 | 54 | 62.9 | 40.4 | 52.9 | 0.217 | 56.6 | 62.9 | 35.3 | 52.9
[7 empty] | 0.254 | 53.5 | 61.6 | 45.9 | 51.6 | 0.264 | 54.1 | 61.3 | 35.3 | 51.3
[7 empty] | 0.452 | 49.2 | 56.8 | 38.9 | 46.8 | 0.299 | 52.5 | 60.3 | 35.2 | 50.3
[7 empty] | 0.986 | 49.1 | 56 | 39.5 | 46 | 0.314 | 50.5 | 59.9 | 32.7 | 49.9
[7 empty] | 1.501 | 51.4 | 56 | 43.2 | 46 | 0.475 | 47.2 | 56.4 | 34.3 | 46.4
|  |  |  | 辐射骚扰场强 | （限值)dB（μV/m) B极：30MHz~1GHz测量：频率范围（MHz）：30~230 准峰值：≦40 |  | 符合要求测试结果如下
[5 empty] | 频率范围（MHz）：230~1000 准峰值：≦47 |  | 测试结果dB（μV/m） ITE等级：B极
[7 empty] | 测试频率（MHz) | 转台角度 | 天线极化 | 天线高度 | 准峰值测量 | 标准限值dB | 备注
[7 empty] | （MHz) | （度） | 方向（H/V） | （cm） | 值dB（μV/m） | （μV/m）
[7 empty] | 223.204 | 128 | H | 114 | 34.1 | 40 | /
[7 empty] | 56.284 | 122 | V | 124 | 30.2 | 40 | /
[7 empty] | / | / | / | / | / | / | /
MERCURY | 300M无线路由器 | MW310R | 深圳市美科星通信技术有限公司 | 接触电流和保护导体电流（mA） | 接触电流应：≦0.25 |  | L极与外壳：0.036 N极与外壳：0.030
|  |  |  | 发热 | 零部件/位置 | 允许的温度（℃） | 90V/50Hz |  | 264V/50Hz
[5 empty] | 主机外壳 | 95 | 44.7 |  | 44.7
[5 empty] | 电源适配器外壳 | 95 | 47.6 |  | 47.8
[5 empty] | 5V电源线 | 75 | 37.5 |  | 37.1
[5 empty] | 直接安装上带危险电压零部件的热塑性塑料件应当能耐异常热，允许的压痕直径不超过2.0mmGB9254-2008 |  | 1.08mm
|  |  |  | 电源端传导骚扰电压 | 限值：dB（ μV）B级：0.15MHz~30MHz测量：频率范围（MHz）：0.15~0.5 ； 平均值：56~46； 准峰值：66~56 。 频率范围（MHz）：0.5~5平均值≦46； 准峰值：≦56频率范围（MHz）：5~30 平均值：≦50；准峰值：≦60 |  | 2# 符合要求测试结果如下
试验值（dBμV）
[7 empty] | L极 |  |  |  |  | N极
[7 empty] | 测试频率（MHz） | 准峰值（QP） |  | 平均值 |  | 测试频率（MHz) | 准峰值（QP） |  | 平均值（AV）
[8 empty] | 试验值 | 标准限值 | 试验值 | 标准限值 |  | 试验值 | 标准限值 | 试验值 | 标准限值
[7 empty] | 0.187 | 50.2 | 64.2 | 38.2 | 54.2 | 0.157 | 52.2 | 65.6 | 26.6 | 55.6
[7 empty] | 0.225 | 50 | 62.6 | 40 | 52.6 | 0.232 | 48.3 | 62.4 | 33.1 | 52.4
[7 empty] | 0.254 | 52.2 | 61.6 | 44.4 | 51.6 | 0.393 | 49.5 | 58 | 37.9 | 48
[7 empty] | 0.322 | 49.9 | 59.7 | 39.2 | 49.7 | 0.99 | 46 | 56 | 35.1 | 46
[7 empty] | 1.594 | 50.8 | 56 | 42.7 | 46 | 1.49 | 49.1 | 56 | 37.8 | 46
[7 empty] | 4.146 | 45 | 56 | 33.5 | 46 | 4.124 | 41.7 | 56 | 28.9 | 46
|  |  |  | 辐射骚扰场强 | （限值)dB（μV/m) B极：30MHz~1GHz测量：频率范围（MHz）：30~230 准峰值：≦40 |  | 符合要求测试结果如下
[5 empty] | 频率范围（MHz）：230~1000 准峰值：≦47 |  | 测试结果dB（μV/m） ITE等级：B极
[7 empty] | 测试频率（MHz) | 转台角度 | 天线极化 | 天线高度 | 准峰值测量 | 标准限值dB | 备注
[7 empty] | （MHz) | （度） | 方向（H/V） | （cm） | 值dB（μV/m） | （μV/m）
[7 empty] | 223.07 | 102 | H | 100 | 35 | 40 | /
[7 empty] | / | / | / | / | / | / | /
中兴 | 无线路由器 | E5560 | 中兴通讯股份有限公司 | 接触电流和保护导体电流（mA） | 接触电流应：≦0.25 |  | L极与外壳：0.038 N极与外壳：0.030
|  |  |  | 发热 | 零部件/位置 | 允许的温度（℃） | 90V/50Hz |  | 264V/50Hz
[5 empty] | 主机外壳 | 95 | 45.7 |  | 44.4
[5 empty] | 电源适配器外壳 | 95 | 43.7 |  | 42.9
[5 empty] | 5V电源线 | 75 | 40.4 |  | 39.5
[5 empty] | 直接安装上带危险电压零部件的热塑性塑料件应当能耐异常热，允许的压痕直径不超过2.0mmGB9254-2008 |  | 1.04mm
|  |  |  | 电源端传导骚扰电压 | 限值：dB（ μV）B级：0.15MHz~30MHz测量：频率范围（MHz）：0.15~0.5 ； 平均值：56~46； 准峰值：66~56 。 频率范围（MHz）：0.5~5平均值≦46； 准峰值：≦56频率范围（MHz）：5~30 平均值：≦50；准峰值：≦60 |  | 2# 符合要求测试结果如下
试验值（dBμV）
[7 empty] | L极 |  |  |  |  | N极
[7 empty] | 测试频率（MHz） | 准峰值（QP） |  | 平均值 |  | 测试频率（MHz) | 准峰值（QP） |  | 平均值（AV）
[8 empty] | 试验值 | 标准限值 | 试验值 | 标准限值 |  | 试验值 | 标准限值 | 试验值 | 标准限值
[7 empty] | 0.161 | 47 | 65.4 | 23.6 | 55.4 | 0.161 | 44.1 | 65.4 | 21.3 | 55.4
[7 empty] | 0.176 | 45.6 | 64.7 | 20 | 54.7 | 0.169 | 43.8 | 65 | 21 | 55
[7 empty] | 0.187 | 43.4 | 64.2 | 22.6 | 54.2 | 0.187 | 42.8 | 64.2 | 20.6 | 54.2
[7 empty] | 0.232 | 41 | 62.4 | 23.5 | 52.4 | 0.21 | 41.1 | 63.2 | 19.7 | 53.2
[7 empty] | / | / | / | / | / | 0.269 | 36.6 | 61.1 | 18.6 | 51.1
[7 empty] | / | / | / | / | / | 0.381 | 34.9 | 58.3 | 22.6 | 48.3
|  |  |  | 辐射骚扰场强 | （限值)dB（μV/m) B极：30MHz~1GHz测量：频率范围（MHz）：30~230 准峰值：≦40 |  | 符合要求测试结果如下
[5 empty] | 频率范围（MHz）：230~1000 准峰值：≦47 |  | 测试结果dB（μV/m） ITE等级：B极
[7 empty] | 测试频率（MHz) | 转台角度 | 天线极化 | 天线高度 | 准峰值测量 | 标准限值dB | 备注
[7 empty] | （MHz) | （度） | 方向（H/V） | （cm） | 值dB（μV/m） | （μV/m）
[7 empty] | 202.246 | 320 | H | 199 | 34.8 | 40 | /
[7 empty] | 360.016 | 340 | H | 136 | 43.2 | 47 | /
[7 empty] | 540.974 | 259 | H | 100 | 36.7 | 47 | /
[7 empty] | 599.983 | 255 | H | 107 | 42.2 | 47 | /
[7 empty] | 840.004 | 344 | H | 100 | 45.5 | 47 | /
[7 empty] | 193.096 | 58 | V | 250 | 24.9 | 40 | /
[7 empty] | 202.363 | 240 | V | 199 | 30.4 | 40 | /
[7 empty] | 259.761 | 210 | V | 136 | 34.5 | 47 | /
[7 empty] | 360.016 | 4 | V | 121 | 43.1 | 47 | /
[7 empty] | 599.983 | 305 | V | 150 | 44.1 | 47 | /
[7 empty] | 840.004 | 3 | V | 142 | 44.33 | 47 | /
中兴 | 无线路由器 | E5501S | 中兴通讯股份有限公司 | 接触电流和保护导体电流（mA） | 接触电流应：≦0.25 |  | L极与外壳：0.038 N极与外壳：0.030
|  |  |  | 发热 | 零部件/位置 | 允许的温度（℃） | 90V/50Hz |  | 264V/50Hz
[5 empty] | 主机外壳 | 95 | 45.2 |  | 45.2
[5 empty] | 电源适配器外壳 | 95 | 44.5 |  | 44.5
[5 empty] | 5V电源线 | 75 | 35.9 |  | 36.1
[5 empty] | 直接安装上带危险电压零部件的热塑性塑料件应当能耐异常热，允许的压痕直径不超过2.0mmGB9254-2008 |  | 1.04mm
|  |  |  | 电源端传导骚扰电压 | 限值dB（ μV）B级：0.15MHz~30MHz测量：频率范围（MHz）：0.15~0.5 ； 平均值：56~46； 准峰值：66~56 。 频率范围（MHz）：0.5~5平均值≦46； 准峰值：≦56频率范围（MHz）：5~30 平均值：≦50；准峰值：≦60 |  | 2# 符合要求测试结果如下
试验值（dBμV）
[7 empty] | L极 |  |  |  |  | N极
[7 empty] | 测试频率（MHz） | 准峰值（QP） |  | 平均值 |  | 测试频率（MHz) | 准峰值（QP） |  | 平均值（AV）
[8 empty] | 试验值 | 标准限值 | 试验值 | 标准限值 |  | 试验值 | 标准限值 | 试验值 | 标准限值
[7 empty] | 0.171 | 47.6 | 64.9 | 26.6 | 54.9 | 0.199 | 46.2 | 63.7 | 23.5 | 53.7
[7 empty] | 0.187 | 45.5 | 64.2 | 24.2 | 54.2 | 0.254 | 42.1 | 61.6 | 22.3 | 51.6
[7 empty] | 0.221 | 43 | 62.8 | 28.6 | 52.8 | 0.298 | 39.1 | 60.3 | 19.5 | 50.3
[7 empty] | 0.366 | 47.7 | 58.6 | 36.5 | 48.6 | 0.443 | 35.9 | 57 | 21.4 | 47
[7 empty] | 2.139 | 36.4 | 56 | 26.4 | 46 | 1.542 | 33.2 | 56 | 20.5 | 46
[7 empty] | 2.344 | 34.6 | 56 | 24.7 | 46 | 2.225 | 32.8 | 56 | 20.4 | 46
|  |  |  | 辐射骚扰场强 | （限值)dB（μV/m) B极：30MHz~1GHz测量：频率范围（MHz）：30~230 准峰值：≦40 |  | 符合要求测试结果如下
[5 empty] | 频率范围（MHz）：230~1000 准峰值：≦47 |  | 测试结果dB（μV/m） ITE等级：B极
[7 empty] | 测试频率（MHz) | 转台角度 | 天线极化 | 天线高度 | 准峰值测量 | 标准限值dB | 备注
[7 empty] | （MHz) | （度） | 方向（H/V） | （cm） | 值dB（μV/m） | （μV/m）
[7 empty] | 193.337 | 310 | H | 164 | 49 | 40 | /
[7 empty] | 209.942 | 17 | H | 150 | 41.7 | 40 | /
[7 empty] | 259.066 | 249 | H | 141 | 36.9 | 47 | /
[7 empty] | 193.363 | 348 | V | 107 | 45.3 | 40 | /
[7 empty] | 210.618 | 60 | V | 176 | 36.1 | 40 | /
HUAWEI | 11ac 1200Mbps双频无线路由器 | WS832 | 华为技术有限公司 | 接触电流和保护导体电流（mA） | 接触电流应：≦0.25 |  | L极与外壳：0.038 N极与外壳：0.030
|  |  |  | 发热 | 零部件/位置 | 允许的温度（℃） | 90V/50Hz |  | 264V/50Hz
[5 empty] | 主机外壳 | 95 | 50.6 |  | 49.5
[5 empty] | 电源适配器外壳 | 95 | 48.6 |  | 48.6
[5 empty] | 5.1V电源线 | 75 | 37.6 |  | 37.7
[5 empty] | 直接安装上带危险电压零部件的热塑性塑料件应当能耐异常热，允许的压痕直径不超过2.0mmGB9254-2008 |  | 0.98mm
|  |  |  | 电源端传导骚扰电压 | 限值dB（ μV）B级：0.15MHz~30MHz测量：频率范围（MHz）：0.15~0.5 ； 平均值：56~46； 准峰值：66~56 。 频率范围（MHz）：0.5~5平均值≦46； 准峰值：≦56频率范围（MHz）：5~30 平均值：≦50；准峰值：≦60 |  | 2# 符合要求测试结果如下
试验值（dBμV）
[7 empty] | L极 |  |  |  |  | N极
[7 empty] | 测试频率（MHz） | 准峰值（QP） |  | 平均值 |  | 测试频率（MHz) | 准峰值（QP） |  | 平均值（AV）
[8 empty] | 试验值 | 标准限值 | 试验值 | 标准限值 |  | 试验值 | 标准限值 | 试验值 | 标准限值
[7 empty] | 0.157 | 50.3 | 65.6 | 19.9 | 55.6 | 0.15 | 52.2 | 66 | 28.4 | 56
[7 empty] | 0.184 | 47.7 | 64.3 | 20.4 | 54.3 | 0.195 | 48.3 | 63.8 | 29.2 | 53.8
[7 empty] | 0.21 | 45.3 | 63.2 | 20.6 | 53.2 | 0.258 | 48.3 | 61.5 | 25.5 | 51.5
[7 empty] | 0.258 | 39.8 | 61.5 | 19.5 | 51.5 | 0.355 | 36.1 | 58.8 | 28.2 | 48.8
[7 empty] | 8.277 | 37.3 | 60 | 27.4 | 50 | 0.434 | 43.6 | 57.2 | 36.8 | 47.2
[7 empty] | 11.467 | 43.8 | 60 | 32.6 | 50 | 7.627 | 38.7 | 60 | 28.5 | 50
|  |  |  | 辐射骚扰场强 | （限值)dB（μV/m) B极：30MHz~1GHz测量：频率范围（MHz）：30~230 准峰值：≦40 |  | 符合要求测试结果如下
[5 empty] | 频率范围（MHz）：230~1000 准峰值：≦47 |  | 测试结果dB（μV/m） ITE等级：B极
[7 empty] | 测试频率（MHz) | 转台角度 | 天线极化 | 天线高度 | 准峰值测量 | 标准限值dB | 备注
[7 empty] | （MHz) | （度） | 方向（H/V） | （cm） | 值dB（μV/m） | （μV/m）
[7 empty] | 30.64 | 70 | H | 291 | 35 | 40 | /
[7 empty] | 143.314 | 105 | H | 188 | 32.8 | 40 | /
[7 empty] | 30.64 | 137 | V | 100 | 40 | 40 | /
[7 empty] | 36.143 | 131 | V | 100 | 33.9 | 40 | /
[7 empty] | / | / | / | / | / | / | /
HUAWEI | 450Mbps无线路由器 | WS550 | 华为技术有限公司 | 接触电流和保护导体电流（mA） | 接触电流应：≦0.25 |  | L极与外壳：0.038 N极与外壳：0.030
|  |  |  | 发热 | 零部件/位置 | 允许的温度（℃） | 90V/50Hz |  | 264V/50Hz
[5 empty] | 主机外壳 | 95 | 47.9 |  | 47.3
[5 empty] | 电源适配器外壳 | 95 | 46 |  | 45.6
[5 empty] | 12V电源线 | 75 | 40.9 |  | 40.5
[5 empty] | 按键 | 85 | 41.3 |  | 41.1
[5 empty] | 直接安装上带危险电压零部件的热塑性塑料件应当能耐异常热，允许的压痕直径不超过2.0mmGB9254-2008 |  | 1.08mm
|  |  |  | 电源端传导骚扰电压 | 限值dB（ μV）B级：0.15MHz~30MHz测量：频率范围（MHz）：0.15~0.5 ； 平均值：56~46； 准峰值：66~56 。 频率范围（MHz）：0.5~5平均值≦46； 准峰值：≦56频率范围（MHz）：5~30 平均值：≦50；准峰值：≦60 |  | 2# 符合要求测试结果如下
试验值（dBμV）
[7 empty] | L极 |  |  |  |  | N极
[7 empty] | 测试频率（MHz） | 准峰值（QP） |  | 平均值 |  | 测试频率（MHz) | 准峰值（QP） |  | 平均值（AV）
[8 empty] | 试验值 | 标准限值 | 试验值 | 标准限值 |  | 试验值 | 标准限值 | 试验值 | 标准限值
[7 empty] | 0.15 | 53.5 | 66 | 31.4 | 56 | 0.161 | 52.4 | 65.4 | 32.8 | 55.4
[7 empty] | 0.169 | 51.8 | 65 | 29.5 | 55 | 0.187 | 49.4 | 64.2 | 31.4 | 54.2
[7 empty] | 0.199 | 48.8 | 63.7 | 28.2 | 53.7 | 0.202 | 47.6 | 63.5 | 30.2 | 53.5
[7 empty] | 0.269 | 43.8 | 61.1 | 29.8 | 51.1 | 0.266 | 45.4 | 61.2 | 31.4 | 51.2
[7 empty] | 0.344 | 41.5 | 59.1 | 34.8 | 49.1 | 0.31 | 40.7 | 60 | 23.5 | 50
[7 empty] | 0.422 | 36.9 | 57.4 | 20.5 | 47.4 | 0.374 | 37.2 | 58.4 | 29.9 | 48.4
|  |  |  | 辐射骚扰场强 | （限值)dB（μV/m) B极：30MHz~1GHz测量：频率范围（MHz）：30~230 准峰值：≦40 |  | 符合要求测试结果如下
[5 empty] | 频率范围（MHz）：230~1000 准峰值：≦47 |  | 测试结果dB（μV/m） ITE等级：B极
[7 empty] | 测试频率（MHz) | 转台角度 | 天线极化 | 天线高度 | 准峰值测量 | 标准限值dB | 备注
[7 empty] | （MHz) | （度） | 方向（H/V） | （cm） | 值dB（μV/m） | （μV/m）
[7 empty] | 175.001 | 123 | H | 171 | 35.8 | 40 | /
[7 empty] | 200.019 | 138 | H | 158 | 36.3 | 40 | /
[7 empty] | 222.962 | 100 | H | 111 | 35.2 | 40 | /
[7 empty] | 200.006 | 354 | V | 107 | 37.4 | 40 | /
[7 empty] | / | / | / | / | / | / | /
HUAWEI | 300Mbps无线路由器 | WS318 | 华为技术有限公司 | 接触电流和保护导体电流（mA） | 接触电流应：≦0.25 |  | L极与外壳：0.039 N极与外壳：0.030
|  |  |  | 发热 | 零部件/位置 | 允许的温度（℃） | 90V/50Hz |  | 264V/50Hz
[5 empty] | 主机外壳 | 95 | 49.2 |  | 49
[5 empty] | 电源适配器外壳 | 95 | 45.6 |  | 45.6
[5 empty] | 12V电源线 | 75 | 36.3 |  | 36.5
[5 empty] | 直接安装上带危险电压零部件的热塑性塑料件应当能耐异常热，允许的压痕直径不超过2.0mmGB9254-2008 |  | 1.08mm
|  |  |  | 电源端传导骚扰电压 | 限值：dB（ μV）B级：0.15MHz~30MHz测量：频率范围（MHz）：0.15~0.5 ； 平均值：56~46； 准峰值：66~56 。 频率范围（MHz）：0.5~5平均值≦46； 准峰值：≦56频率范围（MHz）：5~30 平均值：≦50；准峰值：≦60 |  | 2# 符合要求测试结果如下
试验值（dBμV）
[7 empty] | L极 |  |  |  |  | N极
[7 empty] | 测试频率（MHz） | 准峰值（QP） |  | 平均值 |  | 测试频率（MHz) | 准峰值（QP） |  | 平均值（AV）
[8 empty] | 试验值 | 标准限值 | 试验值 | 标准限值 |  | 试验值 | 标准限值 | 试验值 | 标准限值
[7 empty] | 0.172 | 49.7 | 64.9 | 30.9 | 54.9 | 0.176 | 50.2 | 64.7 | 28.8 | 54.7
[7 empty] | 0.225 | 47.2 | 62.6 | 29.7 | 52.6 | 0.217 | 48 | 62.9 | 27.5 | 52.9
[7 empty] | 0.291 | 43.2 | 60.5 | 30.9 | 50.5 | 0.325 | 40.4 | 59.6 | 23.9 | 49.6
[7 empty] | 0.348 | 39.9 | 59 | 25.3 | 49 | 0.411 | 36.9 | 57.6 | 20.5 | 47.6
[7 empty] | 0.538 | 33.7 | 56 | 22.1 | 46 | 0.478 | 35.6 | 56.4 | 20.8 | 46.4
[7 empty] | 1.434 | 32.6 | 56 | 25.2 | 46 | / | / | / | / | /
|  |  |  | 辐射骚扰场强 | （限值)dB（μV/m) B极：30MHz~1GHz测量：频率范围（MHz）：30~230 准峰值：≦40 |  | 符合要求测试结果如下
[5 empty] | 频率范围（MHz）：230~1000 准峰值：≦47 |  | 测试结果dB（μV/m） ITE等级：B极
[7 empty] | 测试频率（MHz) | 转台角度 | 天线极化 | 天线高度 | 准峰值测量 | 标准限值dB | 备注
[7 empty] | （MHz) | （度） | 方向（H/V） | （cm） | 值dB（μV/m） | （μV/m）
[7 empty] | 31.455 | 107 | V | 110 | 27.3 | 40 | /
[7 empty] | / | / | / | / | / | / | /
[7 empty] | / | / | / | / | / | / | /
[7 empty] | / | / | / | / | / | / | /
[7 empty] | / | / | / | / | / | / | /
TP-LINK | 450Mbps无线路由器 | TL-WR886N | 普联技术有限公司 | 接触电流和保护导体电流（mA） | 接触电流应：≦0.25 |  | L极与外壳：0.039 N极与外壳：0.030
|  |  |  | 发热 | 零部件/位置 | 允许的温度（℃） | 90V/50Hz |  | 264V/50Hz
[5 empty] | 主机外壳 | 95 | 43.6 |  | 43.6
[5 empty] | 电源适配器外壳 | 95 | 46.1 |  | 46.1
[5 empty] | 9V电源线 | 75 | 36.6 |  | 36.6
[5 empty] | 直接安装上带危险电压零部件的热塑性塑料件应当能耐异常热，允许的压痕直径不超过2.0mmGB9254-2008 |  | 1.04mm
|  |  |  | 电源端传导骚扰电压 | 限值：dB（ μV）B级：0.15MHz~30MHz测量：频率范围（MHz）：0.15~0.5 ； 平均值：56~46； 准峰值：66~56 。 频率范围（MHz）：0.5~5平均值≦46； 准峰值：≦56频率范围（MHz）：5~30 平均值：≦50；准峰值：≦60 |  | 2# 符合要求测试结果如下
试验值（dBμV）
[7 empty] | L极 |  |  |  |  | N极
[7 empty] | 测试频率（MHz） | 准峰值（QP） |  | 平均值 |  | 测试频率（MHz) | 准峰值（QP） |  | 平均值（AV）
[8 empty] | 试验值 | 标准限值 | 试验值 | 标准限值 |  | 试验值 | 标准限值 | 试验值 | 标准限值
[7 empty] | 0.206 | 50.8 | 63.4 | 32.5 | 53.4 | 0.154 | 60.5 | 65.8 | 30.5 | 55.8
[7 empty] | 0.273 | 43.8 | 61 | 29.8 | 51 | 0.172 | 58.7 | 64.9 | 31.5 | 54.9
[7 empty] | 5.605 | 46.8 | 60 | 37.3 | 50 | 0.228 | 53.2 | 62.5 | 26.7 | 52.5
[7 empty] | 6.224 | 49.3 | 60 | 39.7 | 50 | 0.266 | 49.5 | 61.2 | 25 | 51.2
[7 empty] | 7.635 | 47.4 | 60 | 37.7 | 50 | 0.322 | 43.6 | 59.7 | 22.9 | 49.7
[7 empty] | 8.997 | 48.7 | 60 | 37.9 | 50 | 0.359 | 42.8 | 58.8 | 23.4 | 48.8
|  |  |  | 辐射骚扰场强 | （限值)dB（μV/m) B极：30MHz~1GHz测量：频率范围（MHz）：30~230 准峰值：≦40 |  | 符合要求测试结果如下
[5 empty] | 频率范围（MHz）：230~1000 准峰值：≦47 |  | 测试结果dB（μV/m） ITE等级：B极
[7 empty] | 测试频率（MHz) | 转台角度 | 天线极化 | 天线高度 | 准峰值测量 | 标准限值dB | 备注
[7 empty] | （MHz) | （度） | 方向（H/V） | （cm） | 值dB（μV/m） | （μV/m）
[7 empty] | 816.348 | 50 | H | 107 | 37.3 | 47 | /
[7 empty] | 56.753 | 32 | V | 112 | 31.6 | 40 | /
[7 empty] | 90.356 | 58 | V | 137 | 31.7 | 40 | /
[7 empty] | / | / | / | / | / | / | /
[7 empty] | / | / | / | / | / | / | /
[7 empty] | / | / | / | / | / | / | /
TP-LINK | 150M无线路由器 | TL-WR742N | 普联技术有限公司 | 接触电流和保护导体电流（mA） | 接触电流应：≦0.25 |  | L极与外壳：0.038 N极与外壳：0.030
|  |  |  | 发热 | 零部件/位置 | 允许的温度（℃） | 90V/50Hz |  | 264V/50Hz
[5 empty] | 主机外壳 | 95 | 45.6 |  | 45.8
[5 empty] | 电源适配器外壳 | 95 | 44.8 |  | 44.1
[5 empty] | 5V电源线 | 75 | 39.4 |  | 38.6
[5 empty] | 直接安装上带危险电压零部件的热塑性塑料件应当能耐异常热，允许的压痕直径不超过2.0mmGB9254-2008 |  | 1.04mm
|  |  |  | 电源端传导骚扰电压 | 限值：dB（ μV）B级：0.15MHz~30MHz测量：频率范围（MHz）：0.15~0.5 ； 平均值：56~46； 准峰值：66~56 。 频率范围（MHz）：0.5~5平均值≦46； 准峰值：≦56频率范围（MHz）：5~30 平均值：≦50；准峰值：≦60 |  | 2# 符合要求测试结果如下
试验值（dBμV）
[7 empty] | L极 |  |  |  |  | N极
[7 empty] | 测试频率（MHz） | 准峰值（QP） |  | 平均值 |  | 测试频率（MHz) | 准峰值（QP） |  | 平均值（AV）
[8 empty] | 试验值 | 标准限值 | 试验值 | 标准限值 |  | 试验值 | 标准限值 | 试验值 | 标准限值
[7 empty] | 0.161 | 54.9 | 65.4 | 26.8 | 55.4 | 0.172 | 53.9 | 64.9 | 23 | 54.9
[7 empty] | 0.176 | 53.9 | 64.7 | 26.9 | 54.7 | 0.232 | 49.7 | 62.4 | 26.3 | 52.4
[7 empty] | 0.199 | 53.1 | 63.7 | 32.9 | 53.7 | 0.292 | 47.4 | 60.5 | 25.6 | 50.5
[7 empty] | 0.213 | 53 | 63.1 | 34.3 | 53.1 | 0.381 | 43.2 | 58.3 | 22.7 | 48.3
[7 empty] | 0.269 | 49.4 | 61.1 | 37.7 | 51.1 | 0.452 | 40.8 | 56.8 | 19.7 | 46.8
[7 empty] | 0.422 | 42.1 | 57.4 | 30.6 | 47.4 | / | / | / | / | /
|  |  |  | 辐射骚扰场强 | （限值)dB（μV/m) B极：30MHz~1GHz测量：频率范围（MHz）：30~230 准峰值：≦40 |  | 符合要求测试结果如下
[5 empty] | 频率范围（MHz）：230~1000 准峰值：≦47 |  | 测试结果dB（μV/m） ITE等级：B极
[7 empty] | 测试频率（MHz) | 转台角度 | 天线极化 | 天线高度 | 准峰值测量 | 标准限值dB | 备注
[7 empty] | （MHz) | （度） | 方向（H/V） | （cm） | 值dB（μV/m） | （μV/m）
[7 empty] | 223.136 | 90 | H | 111 | 33.3 | 40 | /
[7 empty] | 250.014 | 179 | H | 125 | 43 | 47 | /
[7 empty] | 395.977 | 6 | H | 100 | 44.8 | 47 | /
[7 empty] | 791.453 | 322 | H | 107 | 41.8 | 47 | /
[7 empty] | 36.129 | 128 | V | 100 | 33.3 | 40 | /
[7 empty] | 396.323 | 319 | V | 114 | 42.4 | 47 | /
[7 empty] | 792.109 | 84 | V | 122 | 40 | 47 | /
TP-LINK | 300M无线路由器 | TP-WR842N | 普联技术有限公司 | 接触电流和保护导体电流（mA） | 接触电流应：≦0.25 |  | L极与外壳：0.038 N极与外壳：0.030
|  |  |  | 发热 | 零部件/位置 | 允许的温度（℃） | 90V/50Hz |  | 264V/50Hz
[5 empty] | 主机外壳 | 95 | 48.6 |  | 49.1
[5 empty] | 电源适配器外壳 | 95 | 46.5 |  | 46.2
[5 empty] | 9V电源线 | 75 | 37.1 |  | 37.1
[5 empty] | 直接安装上带危险电压零部件的热塑性塑料件应当能耐异常热，允许的压痕直径不超过2.0mmGB9254-2008 |  | 1.04mm
|  |  |  | 电源端传导骚扰电压 | 限值：dB（ μV）B级：0.15MHz~30MHz测量：频率范围（MHz）：0.15~0.5 ； 平均值：56~46； 准峰值：66~56 。 频率范围（MHz）：0.5~5平均值≦46； 准峰值：≦56频率范围（MHz）：5~30 平均值：≦50；准峰值：≦60 |  | 2# 符合要求测试结果如下
试验值（dBμV）
[7 empty] | L极 |  |  |  |  | N极
[7 empty] | 测试频率（MHz） | 准峰值（QP） |  | 平均值 |  | 测试频率（MHz) | 准峰值（QP） |  | 平均值（AV）
[8 empty] | 试验值 | 标准限值 | 试验值 | 标准限值 |  | 试验值 | 标准限值 | 试验值 | 标准限值
[7 empty] | 0.441 | 47.5 | 57 | 36.8 | 47 | 0.475 | 44 | 56.4 | 32.9 | 46.4
[7 empty] | 1.083 | 45.8 | 56 | 35.6 | 46 | 1.232 | 39.7 | 56 | 28.9 | 46
[7 empty] | 2.049 | 44.2 | 56 | 35.3 | 46 | 1.993 | 41.8 | 56 | 29.5 | 46
[7 empty] | 2.736 | 46.4 | 56 | 37.1 | 46 | 2.721 | 44 | 56 | 31.8 | 46
[7 empty] | 3.195 | 43 | 56 | 33 | 46 | 3.527 | 43.3 | 56 | 31.4 | 46
[7 empty] | 4.46 | 45.4 | 56 | 35 | 46 | 4.169 | 43.4 | 56 | 31.7 | 46
|  |  |  | 辐射骚扰场强 | （限值)dB（μV/m) B极：30MHz~1GHz测量：频率范围（MHz）：30~230 准峰值：≦40 |  | 符合要求测试结果如下
[5 empty] | 频率范围（MHz）：230~1000 准峰值：≦47 |  | 测试结果dB（μV/m） ITE等级：B极
[7 empty] | 测试频率（MHz) | 转台角度 | 天线极化 | 天线高度 | 准峰值测量 | 标准限值dB | 备注
[7 empty] | （MHz) | （度） | 方向（H/V） | （cm） | 值dB（μV/m） | （μV/m）
[7 empty] | 149.993 | 346 | H | 257 | 34.3 | 40 | /
[7 empty] | 164.686 | 205 | H | 209 | 28 | 40 | /
[7 empty] | 181.252 | 3 | H | 100 | 31.2 | 40 | /
[7 empty] | 223.056 | 100 | H | 100 | 33.4 | 40 | /
[7 empty] | 142.086 | 5 | H | 194 | 32.8 | 40 | /
[7 empty] | 149.27 | 346 | H | 150 | 35.2 | 40 | /
[7 empty] | 792.644 | 16 | H | 107 | 39.2 | 47 | /
TP-LINK | AC900无线路由器 | TP-WDR5600 | 普联技术有限公司 | 接触电流和保护导体电流（mA） | 接触电流应：≦0.25 |  | L极与外壳：0.039 N极与外壳：0.030
|  |  |  | 发热 | 零部件/位置 | 允许的温度（℃） | 90V/50Hz |  | 264V/50Hz
[5 empty] | 主机外壳 | 95 | 45.6 |  | 45.8
[5 empty] | 电源适配器外壳 | 95 | 47 |  | 46.9
[5 empty] | 9V电源线 | 75 | 37.5 |  | 37.3
[5 empty] | 直接安装上带危险电压零部件的热塑性塑料件应当能耐异常热，允许的压痕直径不超过2.0mmGB9254-2008 |  | 1.02mm
|  |  |  | 电源端传导骚扰电压 | 限值：dB（ μV）B级：0.15MHz~30MHz测量：频率范围（MHz）：0.15~0.5 ； 平均值：56~46； 准峰值：66~56 。 频率范围（MHz）：0.5~5平均值≦46； 准峰值：≦56频率范围（MHz）：5~30 平均值：≦50；准峰值：≦60 |  | 2# 符合要求测试结果如下
试验值（dBμV）
[7 empty] | L极 |  |  |  |  | N极
[7 empty] | 测试频率（MHz） | 准峰值（QP） |  | 平均值 |  | 测试频率（MHz) | 准峰值（QP） |  | 平均值（AV）
[8 empty] | 试验值 | 标准限值 | 试验值 | 标准限值 |  | 试验值 | 标准限值 | 试验值 | 标准限值
[7 empty] | 0.195 | 54.2 | 63.8 | 24 | 53.8 | 0.191 | 53.1 | 64 | 23.6 | 54
[7 empty] | 0.296 | 47.8 | 60.4 | 21.8 | 50.4 | 0.228 | 50.6 | 62.5 | 21.2 | 52.5
[7 empty] | 0.407 | 43.3 | 57.7 | 27.1 | 47.7 | 0.277 | 47.9 | 60.9 | 21.1 | 50.9
[7 empty] | 1.941 | 45 | 56 | 28.2 | 46 | 0.452 | 41.2 | 56.8 | 16.4 | 46.8
[7 empty] | 3.12 | 48 | 56 | 35 | 46 | 3.307 | 44.6 | 56 | 25.7 | 46
[7 empty] | 3.605 | 48.2 | 56 | 32 | 46 | 3.975 | 49.4 | 56 | 29.2 | 46
|  |  |  | 辐射骚扰场强 | （限值)dB（μV/m) B极：30MHz~1GHz测量：频率范围（MHz）：30~230 准峰值：≦40 |  | 符合要求测试结果如下
[5 empty] | 频率范围（MHz）：230~1000 准峰值：≦47 |  | 测试结果dB（μV/m） ITE等级：B极
[7 empty] | 测试频率（MHz) | 转台角度 | 天线极化 | 天线高度 | 准峰值测量 | 标准限值dB | 备注
[7 empty] | （MHz) | （度） | 方向（H/V） | （cm） | 值dB（μV/m） | （μV/m）
[7 empty] | 77.207 | 162 | H | 350 | 33.2 | 40 | /
[7 empty] | 125.006 | 142 | H | 271 | 38.4 | 40 | /
[7 empty] | 222.734 | 100 | H | 108 | 35.4 | 40 | /
[7 empty] | 774.988 | 5 | H | 108 | 44.4 | 47 | /
[7 empty] | 775.014 | 77 | V | 114 | 43.6 | 47 | /
[7 empty] | / | / | / | / | / | / | /
磊科 | 360安全路由mini | PO | 深圳市蜂联科技有限公司 | 接触电流和保护导体电流（mA） | 接触电流应：≦0.25 |  | L极与外壳：0.039 N极与外壳：0.030
|  |  |  | 发热 | 零部件/位置 | 允许的温度（℃） | 90V/50Hz |  | 264V/50Hz
[5 empty] | 主机外壳 | 95 | 51.2 |  | 50.1
[5 empty] | 电源适配器外壳 | 95 | 48.1 |  | 47.5
[5 empty] | 9V电源线 | 75 | 39.1 |  | 38.4
[5 empty] | 直接安装上带危险电压零部件的热塑性塑料件应当能耐异常热，允许的压痕直径不超过2.0mmGB9254-2008 |  | 1.02mm
|  |  |  | 电源端传导骚扰电压 | 限值dB（ μV）B级：0.15MHz~30MHz测量：频率范围（MHz）：0.15~0.5 ； 平均值：56~46； 准峰值：66~56 。 频率范围（MHz）：0.5~5平均值≦46； 准峰值：≦56频率范围（MHz）：5~30 平均值：≦50；准峰值：≦60 |  | 2# 符合要求测试结果如下
试验值（dBμV）
[7 empty] | L极 |  |  |  |  | N极
[7 empty] | 测试频率（MHz） | 准峰值（QP） |  | 平均值 |  | 测试频率（MHz) | 准峰值（QP） |  | 平均值（AV）
[8 empty] | 试验值 | 标准限值 | 试验值 | 标准限值 |  | 试验值 | 标准限值 | 试验值 | 标准限值
[7 empty] | 0.161 | 56.8 | 65.4 | 29.9 | 55.4 | 0.163 | 61.9 | 65.3 | 31.3 | 55.3
[7 empty] | 0.187 | 55.2 | 64.2 | 30.2 | 54.2 | 0.191 | 58.7 | 64 | 28.7 | 54
[7 empty] | 0.206 | 53.3 | 63.4 | 30.4 | 53.4 | 0.206 | 58.6 | 63.4 | 29.2 | 53.4
[7 empty] | 0.251 | 50.3 | 61.7 | 32.2 | 51.7 | 0.24 | 55.7 | 62.1 | 27.6 | 52.1
[7 empty] | 0.288 | 46.6 | 60.6 | 31.5 | 50.6 | 0.262 | 54.2 | 61.4 | 27.3 | 51.4
[7 empty] | 0.325 | 45.2 | 59.6 | 26.1 | 49.6 | 0.309 | 50.6 | 60 | 24.6 | 50
|  |  |  | 辐射骚扰场强 | （限值)dB（μV/m) B极：30MHz~1GHz测量：频率范围（MHz）：30~230 准峰值：≦40 |  | 符合要求测试结果如下
[5 empty] | 频率范围（MHz）：230~1000 准峰值：≦47 |  | 测试结果dB（μV/m） ITE等级：B极
[7 empty] | 测试频率（MHz) | 转台角度 | 天线极化 | 天线高度 | 准峰值测量 | 标准限值dB | 备注
[7 empty] | （MHz) | （度） | 方向（H/V） | （cm） | 值dB（μV/m） | （μV/m）
[7 empty] | 323.411 | 348 | H | 100 | 26.3 | 47 | /
[7 empty] | 39.452 | 94 | V | 100 | 32.3 | 40 | /
[7 empty] | 67.587 | 47 | V | 100 | 34.9 | 40 | /