## 不合格
不合格照明灯具名单
序号 | 样品名称 | 被抽检经营者名称 | 标称生产或进货单位名称 | 标称 商标 | 规格型号 | 不合格项目 | 标准值 | 实测值 | 报告编号
*1 | LED吸顶灯（太平洋） | 个体工商户（李翔） | 中山市古镇金陵照明电器厂 | 金陵 | JL-LED-X18 18W,AC220V,50Hz 0.09A,18W | 标记 | 适用时，灯具上应有下列标记：额定功率，特殊光源，冷光束，碗形镜面反射灯泡，防护罩，触发警告，自带防护罩灯泡，来源标记，单位为V的额定电压，环境温度，II类灯具符号，III类灯具符号，IP数字，型号，符号（ ），识别相线中线和地线的端头标记，互连的灯具，离被照物最小距离符号，恶劣条件下使用的灯具符号。适用时，说明书中还应给出如下附加内容：组合式灯具，以Hz为单位的标称频率，工作温度，符号或警告注意事项，接线图，特殊条件，金属卤化物灯灯具的警告，半灯具的限制，功率因数和电源电流，适于室内使用，使用遥控控制装置的灯具，弹簧夹紧安装式灯具的警告，防护罩说明，电源种类的符号，插座的额定电流，恶劣条件使用的灯具，Y型、Z型和一些X型连接的安装说明书，用PVC软缆的非普通灯具。 | 无电源种类符号 | 165200294
[6 empty] | 外部接线和内部接线 | 普通灯具外部接线标称截面积应不小于0.75mm²；与固定布线直接连接的内部接线当工作电流低于2A有机械保护时最小标称截面积为0.4mm²；提供不可拆卸软线的灯具应配有软线固定架，并接受拉力和扭力实验，拉力试验期间，软线上的标记的位移不能超过2mm，试验中和试验后，导体在接线端子内不能有明显移动，且软线不应损坏。 | ＜0.4mm2
[6 empty] | 绝缘电阻和介电强度 | 对非SELV的基本绝缘施加频率为50Hz，（2U+1000）V的电压1min，不应发生闪络或击穿现象。对非SELV的加强（双重）绝缘施加频率为50Hz，（4U+2750）V的电压1min，不应发生闪络或击穿现象。（U为工作电压） | 带电部件与安装表面/灯具的金属部件之间，a.c.3630Vrms，50Hz，1min，击穿
[6 empty] | 耐热、耐火和耐起痕 | 固定载流部件就位的绝缘材料应承受GB5169.5中的针焰试验，10s，在试验火焰离开后，自燃时间不超过30s，由样品落下的任何燃烧物不应引燃下面的部件或规定的薄纸。 | 不通过
[6 empty] | 骚扰电压 | 频率范围为9kHz~30MHz的电源端子电压限值分别为：9kHz~50kHz，准峰值为110dB(µV)；50kHz~150MHz，准峰值为90~80dB(µV)；150kHz~0.5MHz，准峰值为66~56dB(µV),平均值为56~46dB(µV)；0.5MHz~5.0MHz，准峰值为56dB(µV)，平均值为46dB(µV)；5.0MHz~30MHz，准峰值为60dB(µV)，平均值为50dB(µV) | 超出限值
*2 | 2.5存贴片筒灯 | 松滋市中友灯饰城 | 中山市诺佰世照明科技有限公司 | \ | NBS-TD025A,220V50Hz，3W | 标记 | 适用时，灯具上应有下列标记：额定功率，特殊光源，冷光束，碗形镜面反射灯泡，防护罩，触发警告，自带防护罩灯泡，来源标记，单位为V的额定电压，环境温度，II类灯具符号，III类灯具符号，IP数字，型号，符号（ ），识别相线中线和地线的端头标记，互连的灯具，离被照物最小距离符号，恶劣条件下使用的灯具符号。适用时，说明书中还应给出如下附加内容：组合式灯具，以Hz为单位的标称频率，工作温度，符号或警告注意事项，接线图，特殊条件，金属卤化物灯灯具的警告，半灯具的限制，功率因数和电源电流，适于室内使用，使用遥控控制装置的灯具，弹簧夹紧安装式灯具的警告，防护罩说明，电源种类的符号，插座的额定电流，恶劣条件使用的灯具，Y型、Z型和一些X型连接的安装说明书，用PVC软缆的非普通灯具。 | 灯具上除制造商信息外无其他所需标记； 未提供附加内容功率因数和电流信息 | 165200295
[6 empty] | 外部接线和内部接线 | 普通灯具外部接线标称截面积应不小于0.75mm²；与固定布线直接连接的内部接线当工作电流低于2A有机械保护时最小标称截面积为0.4mm²；提供不可拆卸软线的灯具应配有软线固定架，并接受拉力和扭力实验，拉力试验期间，软线上的标记的位移不能超过2mm，试验中和试验后，导体在接线端子内不能有明显移动，且软线不应损坏。 | 截面积＜ 0.75mm²
[6 empty] | 绝缘电阻和介电强度 | 对非SELV的基本绝缘施加频率为50Hz，（2U+1000）V的电压1min，不应发生闪络或击穿现象。对非SELV的加强（双重）绝缘施加频率为50Hz，（4U+2750）V的电压1min，不应发生闪络或击穿现象。（U为工作电压） | 带电部件与安装表面/灯具的金属部件之间，a.c.3630Vrms，50Hz，1min，击穿
[6 empty] | 骚扰电压 | 频率范围为9kHz~30MHz的电源端子电压限值分别为：9kHz~50kHz，准峰值为110dB(µV)；50kHz~150MHz，准峰值为90~80dB(µV)；150kHz~0.5MHz，准峰值为66~56dB(µV),平均值为56~46dB(µV)；0.5MHz~5.0MHz，准峰值为56dB(µV)，平均值为46dB(µV)；5.0MHz~30MHz，准峰值为60dB(µV)，平均值为50dB(µV) | 超出限值
*3 | 变光筒灯 | 松滋市中友灯饰城 | 中山市天鹰照明科技有限公司 | \ | 3×1W,220V | 标记 | 适用时，灯具上应有下列标记：额定功率，特殊光源，冷光束，碗形镜面反射灯泡，防护罩，触发警告，自带防护罩灯泡，来源标记，单位为V的额定电压，环境温度，II类灯具符号，III类灯具符号，IP数字，型号，符号（ ），识别相线中线和地线的端头标记，互连的灯具，离被照物最小距离符号，恶劣条件下使用的灯具符号。适用时，说明书中还应给出如下附加内容：组合式灯具，以Hz为单位的标称频率，工作温度，符号或警告注意事项，接线图，特殊条件，金属卤化物灯灯具的警告，半灯具的限制，功率因数和电源电流，适于室内使用，使用遥控控制装置的灯具，弹簧夹紧安装式灯具的警告，防护罩说明，电源种类的符号，插座的额定电流，恶劣条件使用的灯具，Y型、Z型和一些X型连接的安装说明书，用PVC软缆的非普通灯具。 | 灯具上除制造商信息外无其他所需标记； 未提供功率因数和电流信息；未标示以Hz为单位的标称频率；无电源种类的符号 | 165200296
[6 empty] | 外部接线和内部接线 | 普通灯具外部接线标称截面积应不小于0.75mm²；与固定布线直接连接的内部接线当工作电流低于2A有机械保护时最小标称截面积为0.4mm²；提供不可拆卸软线的灯具应配有软线固定架，并接受拉力和扭力实验，拉力试验期间，软线上的标记的位移不能超过2mm，试验中和试验后，导体在接线端子内不能有明显移动，且软线不应损坏。 | 无有效的软线固定装置，拉力试验位移＞2mm
[6 empty] | 绝缘电阻和介电强度 | 对非SELV的基本绝缘施加频率为50Hz，（2U+1000）V的电压1min，不应发生闪络或击穿现象。对非SELV的加强（双重）绝缘施加频率为50Hz，（4U+2750）V的电压1min，不应发生闪络或击穿现象。（U为工作电压） | 带电部件与安装表面/灯具的金属部件之间，a.c.3630Vrms，50Hz，1min，击穿
[6 empty] | 骚扰电压 | 频率范围为9kHz~30MHz的电源端子电压限值分别为：9kHz~50kHz，准峰值为110dB(µV)；50kHz~150MHz，准峰值为90~80dB(µV)；150kHz~0.5MHz，准峰值为66~56dB(µV),平均值为56~46dB(µV)；0.5MHz~5.0MHz，准峰值为56dB(µV)，平均值为46dB(µV)；5.0MHz~30MHz，准峰值为60dB(µV)，平均值为50dB(µV) | 超出限值
*4 | 星辉LED吸顶灯 | 个体工商户（王刚） | 佛山市顺德区勒流镇星辉灯饰电器有限公司 | \ | BD-LED-12W,220V | 标记 | 适用时，灯具上应有下列标记：额定功率，特殊光源，冷光束，碗形镜面反射灯泡，防护罩，触发警告，自带防护罩灯泡，来源标记，单位为V的额定电压，环境温度，II类灯具符号，III类灯具符号，IP数字，型号，符号（ ），识别相线中线和地线的端头标记，互连的灯具，离被照物最小距离符号，恶劣条件下使用的灯具符号。适用时，说明书中还应给出如下附加内容：组合式灯具，以Hz为单位的标称频率，工作温度，符号或警告注意事项，接线图，特殊条件，金属卤化物灯灯具的警告，半灯具的限制，功率因数和电源电流，适于室内使用，使用遥控控制装置的灯具，弹簧夹紧安装式灯具的警告，防护罩说明，电源种类的符号，插座的额定电流，恶劣条件使用的灯具，Y型、Z型和一些X型连接的安装说明书，用PVC软缆的非普通灯具。 | 未标注功率因数和电源电流；未标注电源频率； 未标注电源种类；无X、Y、Z型连接说明 | 165200297
[6 empty] | 结构 | II类金属外壳灯具，应有效防止下列部件之间的接触：—安装表面与仅有基本绝缘的部件之间，—易触及金属部件与基本绝缘之间。II类灯具中当套管用作内部布线的附加绝缘时应采用切实可靠的方法将套管固定在其位置上。 | 基本绝缘与灯具安装表面接触
[6 empty] | 外部接线和内部接线 | 普通灯具外部接线标称截面积应不小于0.75mm²；与固定布线直接连接的内部接线当工作电流低于2A有机械保护时最小标称截面积为0.4mm²；提供不可拆卸软线的灯具应配有软线固定架，并接受拉力和扭力实验，拉力试验期间，软线上的标记的位移不能超过2mm，试验中和试验后，导体在接线端子内不能有明显移动，且软线不应损坏。 | ＜0.75mm2； 无软线固定架 基本绝缘与灯具金属表面接触
[6 empty] | 防触电保护 | 基本绝缘部件不能用在没有防意外接触措施的灯具的外表面上。II类灯具中仅靠基本绝缘与带电部件隔开的金属部件都作为带电部件。 | 外表面接触的基本绝缘无适当保护
[6 empty] | 绝缘电阻和介电强度 | 对非SELV的基本绝缘施加频率为50Hz，（2U+1000）V的电压1min，不应发生闪络或击穿现象。对非SELV的加强（双重）绝缘施加频率为50Hz，（4U+2750）V的电压1min，不应发生闪络或击穿现象。（U为工作电压） | 带电部件与安装表面/灯具的金属部件之间，a.c.3630Vrms，50Hz，1min，击穿
[6 empty] | 骚扰电压 | 频率范围为9kHz~30MHz的电源端子电压限值分别为：9kHz~50kHz，准峰值为110dB(µV)；50kHz~150MHz，准峰值为90~80dB(µV)；150kHz~0.5MHz，准峰值为66~56dB(µV),平均值为56~46dB(µV)；0.5MHz~5.0MHz，准峰值为56dB(µV)，平均值为46dB(µV)；5.0MHz~30MHz，准峰值为60dB(µV)，平均值为50dB(µV) | 不通过
5 | 固定式灯具 | 个体工商户（王刚） | 德泓（福建）光电科技有限公司 | 虎头牌 | CL-18-030-A1,AC180-250V/50～60Hz 0.6A 18 | 骚扰电压 | 频率范围为9kHz~30MHz的电源端子电压限值分别为：9kHz~50kHz，准峰值为110dB(µV)；50kHz~150MHz，准峰值为90~80dB(µV)；150kHz~0.5MHz，准峰值为66~56dB(µV),平均值为56~46dB(µV)；0.5MHz~5.0MHz，准峰值为56dB(µV)，平均值为46dB(µV)；5.0MHz~30MHz，准峰值为60dB(µV)，平均值为50dB(µV) | 超出限值 | 165200298
*6 | 星辉LED吸顶灯 | 个体工商户（王刚） | 佛山市顺德区勒流镇星辉灯饰电器有限公司 | \ | BD-LED-24W,220V | 标记 | 适用时，灯具上应有下列标记：额定功率，特殊光源，冷光束，碗形镜面反射灯泡，防护罩，触发警告，自带防护罩灯泡，来源标记，单位为V的额定电压，环境温度，II类灯具符号，III类灯具符号，IP数字，型号，符号（ ），识别相线中线和地线的端头标记，互连的灯具，离被照物最小距离符号，恶劣条件下使用的灯具符号。适用时，说明书中还应给出如下附加内容：组合式灯具，以Hz为单位的标称频率，工作温度，符号或警告注意事项，接线图，特殊条件，金属卤化物灯灯具的警告，半灯具的限制，功率因数和电源电流，适于室内使用，使用遥控控制装置的灯具，弹簧夹紧安装式灯具的警告，防护罩说明，电源种类的符号，插座的额定电流，恶劣条件使用的灯具，Y型、Z型和一些X型连接的安装说明书，用PVC软缆的非普通灯具。 | 未标注功率因数和电源电流；未标注电源频率； 未标注电源种类；无X、Y、Z型连接说明 | 165200299
[6 empty] | 结构 | II类金属外壳灯具，应有效防止下列部件之间的接触：—安装表面与仅有基本绝缘的部件之间，—易触及金属部件与基本绝缘之间。II类灯具中当套管用作内部布线的附加绝缘时应采用切实可靠的方法将套管固定在其位置上。 | 基本绝缘与灯具安装表面接触
[6 empty] | 外部接线和内部接线 | 普通灯具外部接线标称截面积应不小于0.75mm²；与固定布线直接连接的内部接线当工作电流低于2A有机械保护时最小标称截面积为0.4mm²；提供不可拆卸软线的灯具应配有软线固定架，并接受拉力和扭力实验，拉力试验期间，软线上的标记的位移不能超过2mm，试验中和试验后，导体在接线端子内不能有明显移动，且软线不应损坏。 | ＜0.75mm2； 无软线固定架 基本绝缘与灯具金属表面接触
[6 empty] | 防触电保护 | 基本绝缘部件不能用在没有防意外接触措施的灯具的外表面上。II类灯具中仅靠基本绝缘与带电部件隔开的金属部件都作为带电部件。 | 外表面接触的基本绝缘无适当保护
[6 empty] | 绝缘电阻和介电强度 | 对非SELV的基本绝缘施加频率为50Hz，（2U+1000）V的电压1min，不应发生闪络或击穿现象。对非SELV的加强（双重）绝缘施加频率为50Hz，（4U+2750）V的电压1min，不应发生闪络或击穿现象。（U为工作电压） | 带电部件与安装表面/灯具的金属部件之间，a.c.3630Vrms，50Hz，1min，击穿
[6 empty] | 骚扰电压 | 频率范围为9kHz~30MHz的电源端子电压限值分别为：9kHz~50kHz，准峰值为110dB(µV)；50kHz~150MHz，准峰值为90~80dB(µV)；150kHz~0.5MHz，准峰值为66~56dB(µV),平均值为56~46dB(µV)；0.5MHz~5.0MHz，准峰值为56dB(µV)，平均值为46dB(µV)；5.0MHz~30MHz，准峰值为60dB(µV)，平均值为50dB(µV) | 不通过
*7 | LED面板灯（FD1-LED-MBQ） | 个体工商户（谢舜） | 广东飞雕照明有限公司 | 飞雕 | FD1-LED-MBQ-3W,50/60Hz AC165-265V | 外部接线和内部接线 | 普通灯具外部接线标称截面积应不小于0.75mm²；与固定布线直接连接的内部接线当工作电流低于2A有机械保护时最小标称截面积为0.4mm²；提供不可拆卸软线的灯具应配有软线固定架，并接受拉力和扭力实验，拉力试验期间，软线上的标记的位移不能超过2mm，试验中和试验后，导体在接线端子内不能有明显移动，且软线不应损坏。 | 1.截面积＜ 0.75mm²； 2. 无有效的软线固定装置，拉力试验位移＞2mm | 165200300
[6 empty] | 绝缘电阻和介电强度 | 对非SELV的基本绝缘施加频率为50Hz，（2U+1000）V的电压1min，不应发生闪络或击穿现象。对非SELV的加强（双重）绝缘施加频率为50Hz，（4U+2750）V的电压1min，不应发生闪络或击穿现象。（U为工作电压） | 带电部件与安装表面/灯具的金属部件之间，a.c.3810Vrms，50Hz，1min，击穿
[6 empty] | 骚扰电压 | 频率范围为9kHz~30MHz的电源端子电压限值分别为：9kHz~50kHz，准峰值为110dB(µV)；50kHz~150MHz，准峰值为90~80dB(µV)；150kHz~0.5MHz，准峰值为66~56dB(µV),平均值为56~46dB(µV)；0.5MHz~5.0MHz，准峰值为56dB(µV)，平均值为46dB(µV)；5.0MHz~30MHz，准峰值为60dB(µV)，平均值为50dB(µV) | 超出限值
*8 | FD1-LED-TH029-3W(灯具） | 个体工商户（谢舜） | 广东同昭光电科技有限公司 | 飞雕 | FD1-LED301 AC220-240V 3W | 标记 | 适用时，灯具上应有下列标记：额定功率，特殊光源，冷光束，碗形镜面反射灯泡，防护罩，触发警告，自带防护罩灯泡，来源标记，单位为V的额定电压，环境温度，II类灯具符号，III类灯具符号，IP数字，型号，符号（ ），识别相线中线和地线的端头标记，互连的灯具，离被照物最小距离符号，恶劣条件下使用的灯具符号。适用时，说明书中还应给出如下附加内容：组合式灯具，以Hz为单位的标称频率，工作温度，符号或警告注意事项，接线图，特殊条件，金属卤化物灯灯具的警告，半灯具的限制，功率因数和电源电流，适于室内使用，使用遥控控制装置的灯具，弹簧夹紧安装式灯具的警告，防护罩说明，电源种类的符号，插座的额定电流，恶劣条件使用的灯具，Y型、Z型和一些X型连接的安装说明书，用PVC软缆的非普通灯具。 | 未提供功率因数和电流信息 | 165200301
[6 empty] | 结构 | II类金属外壳灯具，应有效防止下列部件之间的接触：—安装表面与仅有基本绝缘的部件之间，—易触及金属部件与基本绝缘之间。II类灯具中当套管用作内部布线的附加绝缘时应采用切实可靠的方法将套管固定在其位置上。 | 安装表面/易触及金属部件与基本绝缘的部件接触
[6 empty] | 外部接线和内部接线 | 普通灯具外部接线标称截面积应不小于0.75mm²；与固定布线直接连接的内部接线当工作电流低于2A有机械保护时最小标称截面积为0.4mm²；提供不可拆卸软线的灯具应配有软线固定架，并接受拉力和扭力实验，拉力试验期间，软线上的标记的位移不能超过2mm，试验中和试验后，导体在接线端子内不能有明显移动，且软线不应损坏。 | 1.截面积＜ 0.75mm²； 2. 无有效的软线固定装置，拉力试验位移＞2mm
[6 empty] | 防触电保护 | 基本绝缘部件不能用在没有防意外接触措施的灯具的外表面上。II类灯具中仅靠基本绝缘与带电部件隔开的金属部件都作为带电部件。 | II类灯具，基本绝缘可触及
[6 empty] | 绝缘电阻和介电强度 | 对非SELV的基本绝缘施加频率为50Hz，（2U+1000）V的电压1min，不应发生闪络或击穿现象。对非SELV的加强（双重）绝缘施加频率为50Hz，（4U+2750）V的电压1min，不应发生闪络或击穿现象。（U为工作电压） | 带电部件与安装表面/灯具的金属部件之间，a.c.3710Vrms，50Hz，1min，击穿
[6 empty] | 耐热、耐火和耐起痕 | 固定载流部件就位的绝缘材料应承受GB5169.5中的针焰试验，10s，在试验火焰离开后，自燃时间不超过30s，由样品落下的任何燃烧物不应引燃下面的部件或规定的薄纸。 | 不通过
[6 empty] | 骚扰电压 | 频率范围为9kHz~30MHz的电源端子电压限值分别为：9kHz~50kHz，准峰值为110dB(µV)；50kHz~150MHz，准峰值为90~80dB(µV)；150kHz~0.5MHz，准峰值为66~56dB(µV),平均值为56~46dB(µV)；0.5MHz~5.0MHz，准峰值为56dB(µV)，平均值为46dB(µV)；5.0MHz~30MHz，准峰值为60dB(µV)，平均值为50dB(µV) | 超出限值
*9 | DOMIN LED吸顶灯 | 个体工商户（谢舜） | 中山大明光电科技有限公司 | \ | DMX020M,20W,220V～ 50Hz | 标记 | 适用时，灯具上应有下列标记：额定功率，特殊光源，冷光束，碗形镜面反射灯泡，防护罩，触发警告，自带防护罩灯泡，来源标记，单位为V的额定电压，环境温度，II类灯具符号，III类灯具符号，IP数字，型号，符号（ ），识别相线中线和地线的端头标记，互连的灯具，离被照物最小距离符号，恶劣条件下使用的灯具符号。适用时，说明书中还应给出如下附加内容：组合式灯具，以Hz为单位的标称频率，工作温度，符号或警告注意事项，接线图，特殊条件，金属卤化物灯灯具的警告，半灯具的限制，功率因数和电源电流，适于室内使用，使用遥控控制装置的灯具，弹簧夹紧安装式灯具的警告，防护罩说明，电源种类的符号，插座的额定电流，恶劣条件使用的灯具，Y型、Z型和一些X型连接的安装说明书，用PVC软缆的非普通灯具。 | 未标注功率因数和电流 | 165200302
[6 empty] | 结构 | II类金属外壳灯具，应有效防止下列部件之间的接触：—安装表面与仅有基本绝缘的部件之间，—易触及金属部件与基本绝缘之间。II类灯具中当套管用作内部布线的附加绝缘时应采用切实可靠的方法将套管固定在其位置上。 | 基本绝缘与灯具安装面接触
[6 empty] | 外部接线和内部接线 | 普通灯具外部接线标称截面积应不小于0.75mm²；与固定布线直接连接的内部接线当工作电流低于2A有机械保护时最小标称截面积为0.4mm²；提供不可拆卸软线的灯具应配有软线固定架，并接受拉力和扭力实验，拉力试验期间，软线上的标记的位移不能超过2mm，试验中和试验后，导体在接线端子内不能有明显移动，且软线不应损坏。 | ＜0.75mm2 无软线固定架
[6 empty] | 防触电保护 | 基本绝缘部件不能用在没有防意外接触措施的灯具的外表面上。II类灯具中仅靠基本绝缘与带电部件隔开的金属部件都作为带电部件。 | 基本绝缘与灯具外表面接触
[6 empty] | 绝缘电阻和介电强度 | 对非SELV的基本绝缘施加频率为50Hz，（2U+1000）V的电压1min，不应发生闪络或击穿现象。对非SELV的加强（双重）绝缘施加频率为50Hz，（4U+2750）V的电压1min，不应发生闪络或击穿现象。（U为工作电压） | 带电部件与安装表面/灯具的金属部件之间，a.c.3630Vrms，50Hz，1min，击穿
[6 empty] | 骚扰电压 | 频率范围为9kHz~30MHz的电源端子电压限值分别为：9kHz~50kHz，准峰值为110dB(µV)；50kHz~150MHz，准峰值为90~80dB(µV)；150kHz~0.5MHz，准峰值为66~56dB(µV),平均值为56~46dB(µV)；0.5MHz~5.0MHz，准峰值为56dB(µV)，平均值为46dB(µV)；5.0MHz~30MHz，准峰值为60dB(µV)，平均值为50dB(µV) | 不通过
*10 | LED吸顶灯-月季 | 个体工商户（谢舜） | 木林森股份有限公司 | \ | MX1W01-23F,AC220V 50Hz，23W,400×120mm | 标记 | 适用时，灯具上应有下列标记：额定功率，特殊光源，冷光束，碗形镜面反射灯泡，防护罩，触发警告，自带防护罩灯泡，来源标记，单位为V的额定电压，环境温度，II类灯具符号，III类灯具符号，IP数字，型号，符号（ ），识别相线中线和地线的端头标记，互连的灯具，离被照物最小距离符号，恶劣条件下使用的灯具符号。适用时，说明书中还应给出如下附加内容：组合式灯具，以Hz为单位的标称频率，工作温度，符号或警告注意事项，接线图，特殊条件，金属卤化物灯灯具的警告，半灯具的限制，功率因数和电源电流，适于室内使用，使用遥控控制装置的灯具，弹簧夹紧安装式灯具的警告，防护罩说明，电源种类的符号，插座的额定电流，恶劣条件使用的灯具，Y型、Z型和一些X型连接的安装说明书，用PVC软缆的非普通灯具。 | 未标电源电流； 无电源种类符号 | 165200303
[6 empty] | 耐热、耐火和耐起痕 | 固定载流部件就位的绝缘材料应承受GB5169.5中的针焰试验，10s，在试验火焰离开后，自燃时间不超过30s，由样品落下的任何燃烧物不应引燃下面的部件或规定的薄纸。 | 不通过
[6 empty] | 骚扰电压 | 频率范围为9kHz~30MHz的电源端子电压限值分别为：9kHz~50kHz，准峰值为110dB(µV)；50kHz~150MHz，准峰值为90~80dB(µV)；150kHz~0.5MHz，准峰值为66~56dB(µV),平均值为56~46dB(µV)；0.5MHz~5.0MHz，准峰值为56dB(µV)，平均值为46dB(µV)；5.0MHz~30MHz，准峰值为60dB(µV)，平均值为50dB(µV) | 不通过
*11 | LED筒灯 | 个体工商户（胡冬娥） | 中山市聚能高科光电有限公司 | 倍杰能 | BJN-220LD15,3W | 标记 | 适用时，灯具上应有下列标记：额定功率，特殊光源，冷光束，碗形镜面反射灯泡，防护罩，触发警告，自带防护罩灯泡，来源标记，单位为V的额定电压，环境温度，II类灯具符号，III类灯具符号，IP数字，型号，符号（ ），识别相线中线和地线的端头标记，互连的灯具，离被照物最小距离符号，恶劣条件下使用的灯具符号。适用时，说明书中还应给出如下附加内容：组合式灯具，以Hz为单位的标称频率，工作温度，符号或警告注意事项，接线图，特殊条件，金属卤化物灯灯具的警告，半灯具的限制，功率因数和电源电流，适于室内使用，使用遥控控制装置的灯具，弹簧夹紧安装式灯具的警告，防护罩说明，电源种类的符号，插座的额定电流，恶劣条件使用的灯具，Y型、Z型和一些X型连接的安装说明书，用PVC软缆的非普通灯具。 | 未标注II类器具符号；未提供功率因数和电流信息；未标示电源种类符号 | 165200305
[6 empty] | 外部接线和内部接线 | 普通灯具外部接线标称截面积应不小于0.75mm²；与固定布线直接连接的内部接线当工作电流低于2A有机械保护时最小标称截面积为0.4mm²；提供不可拆卸软线的灯具应配有软线固定架，并接受拉力和扭力实验，拉力试验期间，软线上的标记的位移不能超过2mm，试验中和试验后，导体在接线端子内不能有明显移动，且软线不应损坏。 | 1.截面积＜ 0.75mm²； 2. 无有效的软线固定装置，拉力试验位移＞2mm
[6 empty] | 绝缘电阻和介电强度 | 对非SELV的基本绝缘施加频率为50Hz，（2U+1000）V的电压1min，不应发生闪络或击穿现象。对非SELV的加强（双重）绝缘施加频率为50Hz，（4U+2750）V的电压1min，不应发生闪络或击穿现象。（U为工作电压） | 带电部件与安装表面/灯具的金属部件之间，a.c.3630Vrms，50Hz，1min，击穿
[6 empty] | 骚扰电压 | 频率范围为9kHz~30MHz的电源端子电压限值分别为：9kHz~50kHz，准峰值为110dB(µV)；50kHz~150MHz，准峰值为90~80dB(µV)；150kHz~0.5MHz，准峰值为66~56dB(µV),平均值为56~46dB(µV)；0.5MHz~5.0MHz，准峰值为56dB(µV)，平均值为46dB(µV)；5.0MHz~30MHz，准峰值为60dB(µV)，平均值为50dB(µV) | 超出限值
*12 | LED小微天花射灯（嵌入式灯具） | 荆州华景灯饰照明有限公司 | 上海恺奕电器有限公司 | NTG | TH-25EH-6R03-P,AC220V/50Hz 3W | 标记 | 适用时，灯具上应有下列标记：额定功率，特殊光源，冷光束，碗形镜面反射灯泡，防护罩，触发警告，自带防护罩灯泡，来源标记，单位为V的额定电压，环境温度，II类灯具符号，III类灯具符号，IP数字，型号，符号（ ），识别相线中线和地线的端头标记，互连的灯具，离被照物最小距离符号，恶劣条件下使用的灯具符号。适用时，说明书中还应给出如下附加内容：组合式灯具，以Hz为单位的标称频率，工作温度，符号或警告注意事项，接线图，特殊条件，金属卤化物灯灯具的警告，半灯具的限制，功率因数和电源电流，适于室内使用，使用遥控控制装置的灯具，弹簧夹紧安装式灯具的警告，防护罩说明，电源种类的符号，插座的额定电流，恶劣条件使用的灯具，Y型、Z型和一些X型连接的安装说明书，用PVC软缆的非普通灯具。 | 未提供功率因数和电流信息；未标识电源种类符号 | 165200308
[6 empty] | 外部接线和内部接线 | 普通灯具外部接线标称截面积应不小于0.75mm²；与固定布线直接连接的内部接线当工作电流低于2A有机械保护时最小标称截面积为0.4mm²；提供不可拆卸软线的灯具应配有软线固定架，并接受拉力和扭力实验，拉力试验期间，软线上的标记的位移不能超过2mm，试验中和试验后，导体在接线端子内不能有明显移动，且软线不应损坏。 | 1.截面积＜ 0.75mm²； 2. 无有效的软线固定装置，拉力试验位移＞2mm 内部线伸至灯具外超出80mm，但软件固定装置不可靠.
[6 empty] | 骚扰电压 | 频率范围为9kHz~30MHz的电源端子电压限值分别为：9kHz~50kHz，准峰值为110dB(µV)；50kHz~150MHz，准峰值为90~80dB(µV)；150kHz~0.5MHz，准峰值为66~56dB(µV),平均值为56~46dB(µV)；0.5MHz~5.0MHz，准峰值为56dB(µV)，平均值为46dB(µV)；5.0MHz~30MHz，准峰值为60dB(µV)，平均值为50dB(µV) | 超出限值
*13 | LED天花灯 | 荆州华景灯饰照明有限公司 | 佛山市南海昌盛华光照明有限公司 | 图案商标 | HJ114032,4W,AC220V 50Hz | 标记 | 适用时，灯具上应有下列标记：额定功率，特殊光源，冷光束，碗形镜面反射灯泡，防护罩，触发警告，自带防护罩灯泡，来源标记，单位为V的额定电压，环境温度，II类灯具符号，III类灯具符号，IP数字，型号，符号（ ），识别相线中线和地线的端头标记，互连的灯具，离被照物最小距离符号，恶劣条件下使用的灯具符号。适用时，说明书中还应给出如下附加内容：组合式灯具，以Hz为单位的标称频率，工作温度，符号或警告注意事项，接线图，特殊条件，金属卤化物灯灯具的警告，半灯具的限制，功率因数和电源电流，适于室内使用，使用遥控控制装置的灯具，弹簧夹紧安装式灯具的警告，防护罩说明，电源种类的符号，插座的额定电流，恶劣条件使用的灯具，Y型、Z型和一些X型连接的安装说明书，用PVC软缆的非普通灯具。 | 未提供功率因数和电流信息；未标示电源种类符号 | 165200309
[6 empty] | 外部接线和内部接线 | 普通灯具外部接线标称截面积应不小于0.75mm²；与固定布线直接连接的内部接线当工作电流低于2A有机械保护时最小标称截面积为0.4mm²；提供不可拆卸软线的灯具应配有软线固定架，并接受拉力和扭力实验，拉力试验期间，软线上的标记的位移不能超过2mm，试验中和试验后，导体在接线端子内不能有明显移动，且软线不应损坏。 | 1.截面积＜ 0.75mm²； 2. 无有效的软线固定装置
[6 empty] | 绝缘电阻和介电强度 | 对非SELV的基本绝缘施加频率为50Hz，（2U+1000）V的电压1min，不应发生闪络或击穿现象。对非SELV的加强（双重）绝缘施加频率为50Hz，（4U+2750）V的电压1min，不应发生闪络或击穿现象。（U为工作电压） | 带电部件与安装表面/灯具的金属部件之间，a.c.3710Vrms，50Hz，1min，击穿
[6 empty] | 骚扰电压 | 频率范围为9kHz~30MHz的电源端子电压限值分别为：9kHz~50kHz，准峰值为110dB(µV)；50kHz~150MHz，准峰值为90~80dB(µV)；150kHz~0.5MHz，准峰值为66~56dB(µV),平均值为56~46dB(µV)；0.5MHz~5.0MHz，准峰值为56dB(µV)，平均值为46dB(µV)；5.0MHz~30MHz，准峰值为60dB(µV)，平均值为50dB(µV) | 超出限值
14 | 洁白月一小蓝色（吸顶灯） | 沙市区艾美灯饰经营部 | 中山市极美照明电器有限公司 | 极美 | 15W,AC220-240V,370×110×370MM | 骚扰电压 | 频率范围为9kHz~30MHz的电源端子电压限值分别为：9kHz~50kHz，准峰值为110dB(µV)；50kHz~150MHz，准峰值为90~80dB(µV)；150kHz~0.5MHz，准峰值为66~56dB(µV),平均值为56~46dB(µV)；0.5MHz~5.0MHz，准峰值为56dB(µV)，平均值为46dB(µV)；5.0MHz~30MHz，准峰值为60dB(µV)，平均值为50dB(µV) | 超出限值 | 165200262
15 | 嵌入式LED灯具 | 荆州市三鑫灯饰 | 亿光照明管理（上海）有限公司 | \ | EL-CLC11/5/H.5W.220V～ 0.05A | 骚扰电压 | 频率范围为9kHz~30MHz的电源端子电压限值分别为：9kHz~50kHz，准峰值为110dB(µV)；50kHz~150MHz，准峰值为90~80dB(µV)；150kHz~0.5MHz，准峰值为66~56dB(µV),平均值为56~46dB(µV)；0.5MHz~5.0MHz，准峰值为56dB(µV)，平均值为46dB(µV)；5.0MHz~30MHz，准峰值为60dB(µV)，平均值为50dB(µV) | 不通过 | 165200265
16 | 嵌入式LED灯具 | 荆州市三鑫灯饰 | 亿光照明管理（上海）有限公司 | \ | EL-CLC11/3/H.3W.220V～ 0.03A | 骚扰电压 | 频率范围为9kHz~30MHz的电源端子电压限值分别为：9kHz~50kHz，准峰值为110dB(µV)；50kHz~150MHz，准峰值为90~80dB(µV)；150kHz~0.5MHz，准峰值为66~56dB(µV),平均值为56~46dB(µV)；0.5MHz~5.0MHz，准峰值为56dB(µV)，平均值为46dB(µV)；5.0MHz~30MHz，准峰值为60dB(µV)，平均值为50dB(µV) | 不通过 | 165200264
17 | 嵌入式LED灯具 | 荆州市三鑫灯饰 | 亿光照明管理（上海）有限公司华南办事处 | \ | EL-DLH2/3/S.3W.AC220-240V 50/60Hz | 骚扰电压 | 频率范围为9kHz~30MHz的电源端子电压限值分别为：9kHz~50kHz，准峰值为110dB(µV)；50kHz~150MHz，准峰值为90~80dB(µV)；150kHz~0.5MHz，准峰值为66~56dB(µV),平均值为56~46dB(µV)；0.5MHz~5.0MHz，准峰值为56dB(µV)，平均值为46dB(µV)；5.0MHz~30MHz，准峰值为60dB(µV)，平均值为50dB(µV) | 不通过 | 165200263
18 | 普通自镇流荧光灯（18W螺旋型高效节能灯） | 个体工商户（高俊） | 浙江科光照明科技有限公司 | 科光照明 | YPZ220V/18-S,E27,AC220V-50Hz | 功率 | 灯在额定电压和额定频率下工作时，其实际消耗的福利院小姑娘额定功率的偏差应不超过5%+0.5W（10W以下）和10%（10W以上） | 不通过 | 165200266
[6 empty] | 骚扰电压 | 频率范围为9kHz~30MHz的电源端子电压限值分别为：9kHz~50kHz，准峰值为110dB(µV)；50kHz~150MHz，准峰值为90~80dB(µV)；150kHz~0.5MHz，准峰值为66~56dB(µV),平均值为56~46dB(µV)；0.5MHz~5.0MHz，准峰值为56dB(µV)，平均值为46dB(µV)；5.0MHz~30MHz，准峰值为60dB(µV)，平均值为50dB(µV) | 不通过
[6 empty] | 谐波电流 | 有功输入功率大于25W。对于有功输入大于25W的照明设备，谐波电流不应超过相应的限值：谐波次数为2，基波频率下输入电流百分数表示的最大允谐波电流为2%；谐波次数为3，基波频率下输入电流百分数表示的最大允谐波电流为30•λ%；谐波次数为5，基波频率下输入电流百分数表示的最大允谐波电流为10%；谐波次数为7，基波频率下输入电流百分数表示的最大允谐波电流为7%；谐波次数为9，基波频率下输入电流百分数表示的最大允谐波电流为3%；谐波次数为11≤n≤39，基波频率下输入电流百分数表示的最大允谐波电流为3%； | 不通过
19 | 普通自镇流荧光灯 | 个体工商户（高俊） | 浙江科光照明科技有限公司 | 科光照明 | YPZ220V/9-S,9W E27,AC220V-50Hz | 功率 | 灯在额定电压和额定频率下工作时，其实际消耗的福利院小姑娘额定功率的偏差应不超过5%+0.5W（10W以下）和10%（10W以上） | 不通过 | 165200267
[6 empty] | 骚扰电压 | 频率范围为9kHz~30MHz的电源端子电压限值分别为：9kHz~50kHz，准峰值为110dB(µV)；50kHz~150MHz，准峰值为90~80dB(µV)；150kHz~0.5MHz，准峰值为66~56dB(µV),平均值为56~46dB(µV)；0.5MHz~5.0MHz，准峰值为56dB(µV)，平均值为46dB(µV)；5.0MHz~30MHz，准峰值为60dB(µV)，平均值为50dB(µV) | 不通过
[6 empty] | 谐波电流 | 有功输入功率大于25W。对于有功输入大于25W的照明设备，谐波电流不应超过相应的限值：谐波次数为2，基波频率下输入电流百分数表示的最大允谐波电流为2%；谐波次数为3，基波频率下输入电流百分数表示的最大允谐波电流为30•λ%；谐波次数为5，基波频率下输入电流百分数表示的最大允谐波电流为10%；谐波次数为7，基波频率下输入电流百分数表示的最大允谐波电流为7%；谐波次数为9，基波频率下输入电流百分数表示的最大允谐波电流为3%；谐波次数为11≤n≤39，基波频率下输入电流百分数表示的最大允谐波电流为3%； | 不通过
20 | 普通自镇流荧光灯 | 个体工商户（高俊） | 浙江科光照明科技有限公司 | 科光照明 | YPZ220V/5-2U,5W E27,AC220V-50Hz | 骚扰电压 | 频率范围为9kHz~30MHz的电源端子电压限值分别为：9kHz~50kHz，准峰值为110dB(µV)；50kHz~150MHz，准峰值为90~80dB(µV)；150kHz~0.5MHz，准峰值为66~56dB(µV),平均值为56~46dB(µV)；0.5MHz~5.0MHz，准峰值为56dB(µV)，平均值为46dB(µV)；5.0MHz~30MHz，准峰值为60dB(µV)，平均值为50dB(µV) | 不通过 | 165200268
[6 empty] | 谐波电流 | 有功输入功率大于25W。对于有功输入大于25W的照明设备，谐波电流不应超过相应的限值：谐波次数为2，基波频率下输入电流百分数表示的最大允谐波电流为2%；谐波次数为3，基波频率下输入电流百分数表示的最大允谐波电流为30•λ%；谐波次数为5，基波频率下输入电流百分数表示的最大允谐波电流为10%；谐波次数为7，基波频率下输入电流百分数表示的最大允谐波电流为7%；谐波次数为9，基波频率下输入电流百分数表示的最大允谐波电流为3%；谐波次数为11≤n≤39，基波频率下输入电流百分数表示的最大允谐波电流为3%； | 不通过
21 | LED厨卫灯 | 松滋市亚细亚灯饰广场 | 木林森股份有限公司 | \ | MV3W01-16,16W,AC220V | 骚扰电压 | 频率范围为9kHz~30MHz的电源端子电压限值分别为：9kHz~50kHz，准峰值为110dB(µV)；50kHz~150MHz，准峰值为90~80dB(µV)；150kHz~0.5MHz，准峰值为66~56dB(µV),平均值为56~46dB(µV)；0.5MHz~5.0MHz，准峰值为56dB(µV)，平均值为46dB(µV)；5.0MHz~30MHz，准峰值为60dB(µV)，平均值为50dB(µV) | 超出限值 | 165200280
*22 | LED吸顶灯-银边 | 松滋市亚细亚灯饰广场 | 木林森股份有限公司 |  | MX4W01-23.AC220V,23W | 标记 | 适用时，灯具上应有下列标记：额定功率，特殊光源，冷光束，碗形镜面反射灯泡，防护罩，触发警告，自带防护罩灯泡，来源标记，单位为V的额定电压，环境温度，II类灯具符号，III类灯具符号，IP数字，型号，符号（ ），识别相线中线和地线的端头标记，互连的灯具，离被照物最小距离符号，恶劣条件下使用的灯具符号。适用时，说明书中还应给出如下附加内容：组合式灯具，以Hz为单位的标称频率，工作温度，符号或警告注意事项，接线图，特殊条件，金属卤化物灯灯具的警告，半灯具的限制，功率因数和电源电流，适于室内使用，使用遥控控制装置的灯具，弹簧夹紧安装式灯具的警告，防护罩说明，电源种类的符号，插座的额定电流，恶劣条件使用的灯具，Y型、Z型和一些X型连接的安装说明书，用PVC软缆的非普通灯具。 | 未标电源电流； 电源种类的符号 | 165200281
[6 empty] | 耐热、耐火和耐起痕 | 固定载流部件就位的绝缘材料应承受GB5169.5中的针焰试验，10s，在试验火焰离开后，自燃时间不超过30s，由样品落下的任何燃烧物不应引燃下面的部件或规定的薄纸。 | 不通过
[6 empty] | 骚扰电压 | 频率范围为9kHz~30MHz的电源端子电压限值分别为：9kHz~50kHz，准峰值为110dB(µV)；50kHz~150MHz，准峰值为90~80dB(µV)；150kHz~0.5MHz，准峰值为66~56dB(µV),平均值为56~46dB(µV)；0.5MHz~5.0MHz，准峰值为56dB(µV)，平均值为46dB(µV)；5.0MHz~30MHz，准峰值为60dB(µV)，平均值为50dB(µV) | 不通过
*23 | 吸顶灯 | 松滋市现代灯饰店 | 中山市艺嘉照明灯饰有限公司 | \ | MX008 | 标记 | 适用时，灯具上应有下列标记：额定功率，特殊光源，冷光束，碗形镜面反射灯泡，防护罩，触发警告，自带防护罩灯泡，来源标记，单位为V的额定电压，环境温度，II类灯具符号，III类灯具符号，IP数字，型号，符号（ ），识别相线中线和地线的端头标记，互连的灯具，离被照物最小距离符号，恶劣条件下使用的灯具符号。适用时，说明书中还应给出如下附加内容：组合式灯具，以Hz为单位的标称频率，工作温度，符号或警告注意事项，接线图，特殊条件，金属卤化物灯灯具的警告，半灯具的限制，功率因数和电源电流，适于室内使用，使用遥控控制装置的灯具，弹簧夹紧安装式灯具的警告，防护罩说明，电源种类的符号，插座的额定电流，恶劣条件使用的灯具，Y型、Z型和一些X型连接的安装说明书，用PVC软缆的非普通灯具。 | 未标注II类灯具符号；未标注功率因数和电源电流 | 165200284
[6 empty] | 结构 | II类金属外壳灯具，应有效防止下列部件之间的接触：—安装表面与仅有基本绝缘的部件之间，—易触及金属部件与基本绝缘之间。II类灯具中当套管用作内部布线的附加绝缘时应采用切实可靠的方法将套管固定在其位置上。 | 套管未固定； 基本绝缘与灯具安装表面接触
[6 empty] | 防触电保护 | 基本绝缘部件不能用在没有防意外接触措施的灯具的外表面上。II类灯具中仅靠基本绝缘与带电部件隔开的金属部件都作为带电部件。 | 基本绝缘与灯具安装表面接触
[6 empty] | 绝缘电阻和介电强度 | 对非SELV的基本绝缘施加频率为50Hz，（2U+1000）V的电压1min，不应发生闪络或击穿现象。对非SELV的加强（双重）绝缘施加频率为50Hz，（4U+2750）V的电压1min，不应发生闪络或击穿现象。（U为工作电压） | 带电部件与安装表面/灯具的金属部件之间，a.c.3630Vrms，50Hz，1min，击穿
[6 empty] | 骚扰电压 | 频率范围为9kHz~30MHz的电源端子电压限值分别为：9kHz~50kHz，准峰值为110dB(µV)；50kHz~150MHz，准峰值为90~80dB(µV)；150kHz~0.5MHz，准峰值为66~56dB(µV),平均值为56~46dB(µV)；0.5MHz~5.0MHz，准峰值为56dB(µV)，平均值为46dB(µV)；5.0MHz~30MHz，准峰值为60dB(µV)，平均值为50dB(µV) | 不通过
*24 | 固定式LED灯具（SM喜鹊） | 松滋市现代灯饰店 | 广东省中山市横栏镇普赛特灯饰厂 | 乔希 | QX-18,18W,220V～,0.08A | 标记 | 适用时，灯具上应有下列标记：额定功率，特殊光源，冷光束，碗形镜面反射灯泡，防护罩，触发警告，自带防护罩灯泡，来源标记，单位为V的额定电压，环境温度，II类灯具符号，III类灯具符号，IP数字，型号，符号（ ），识别相线中线和地线的端头标记，互连的灯具，离被照物最小距离符号，恶劣条件下使用的灯具符号。适用时，说明书中还应给出如下附加内容：组合式灯具，以Hz为单位的标称频率，工作温度，符号或警告注意事项，接线图，特殊条件，金属卤化物灯灯具的警告，半灯具的限制，功率因数和电源电流，适于室内使用，使用遥控控制装置的灯具，弹簧夹紧安装式灯具的警告，防护罩说明，电源种类的符号，插座的额定电流，恶劣条件使用的灯具，Y型、Z型和一些X型连接的安装说明书，用PVC软缆的非普通灯具。 | 未标注功率因数 | 165200285
[6 empty] | 绝缘电阻和介电强度 | 对非SELV的基本绝缘施加频率为50Hz，（2U+1000）V的电压1min，不应发生闪络或击穿现象。对非SELV的加强（双重）绝缘施加频率为50Hz，（4U+2750）V的电压1min，不应发生闪络或击穿现象。（U为工作电压） | 带电部件与安装表面/灯具的金属部件之间，a.c.1440Vrms，50Hz，1min，击穿
[6 empty] | 骚扰电压 | 频率范围为9kHz~30MHz的电源端子电压限值分别为：9kHz~50kHz，准峰值为110dB(µV)；50kHz~150MHz，准峰值为90~80dB(µV)；150kHz~0.5MHz，准峰值为66~56dB(µV),平均值为56~46dB(µV)；0.5MHz~5.0MHz，准峰值为56dB(µV)，平均值为46dB(µV)；5.0MHz~30MHz，准峰值为60dB(µV)，平均值为50dB(µV) | 不通过
*25 | LED分段双色筒灯 | 松滋市万家灯饰城 | 广东省中山市横栏镇普赛特灯饰厂 | 乔希 | CDT-3-25,3W | 外部接线和内部接线 | 普通灯具外部接线标称截面积应不小于0.75mm²；与固定布线直接连接的内部接线当工作电流低于2A有机械保护时最小标称截面积为0.4mm²；提供不可拆卸软线的灯具应配有软线固定架，并接受拉力和扭力实验，拉力试验期间，软线上的标记的位移不能超过2mm，试验中和试验后，导体在接线端子内不能有明显移动，且软线不应损坏。 | 1.截面积＜ 0.75mm²； 2. 无有效的软线固定装置，拉力试验位移＞2mm | 165200286
[6 empty] | 绝缘电阻和介电强度 | 对非SELV的基本绝缘施加频率为50Hz，（2U+1000）V的电压1min，不应发生闪络或击穿现象。对非SELV的加强（双重）绝缘施加频率为50Hz，（4U+2750）V的电压1min，不应发生闪络或击穿现象。（U为工作电压） | 带电部件与安装表面/灯具的金属部件之间，a.c.3710Vrms，50Hz，1min，击穿
[6 empty] | 骚扰电压 | 频率范围为9kHz~30MHz的电源端子电压限值分别为：9kHz~50kHz，准峰值为110dB(µV)；50kHz~150MHz，准峰值为90~80dB(µV)；150kHz~0.5MHz，准峰值为66~56dB(µV),平均值为56~46dB(µV)；0.5MHz~5.0MHz，准峰值为56dB(µV)，平均值为46dB(µV)；5.0MHz~30MHz，准峰值为60dB(µV)，平均值为50dB(µV) | 超出限值
26 | 阿里山吸顶灯 | 松滋市万家灯饰城 | 中山市横栏镇耐品照明灯饰电器厂 | 阿里山 | M90431/12W,220V 50Hz 310×95×310mm | 标记 | 适用时，灯具上应有下列标记：额定功率，特殊光源，冷光束，碗形镜面反射灯泡，防护罩，触发警告，自带防护罩灯泡，来源标记，单位为V的额定电压，环境温度，II类灯具符号，III类灯具符号，IP数字，型号，符号（ ），识别相线中线和地线的端头标记，互连的灯具，离被照物最小距离符号，恶劣条件下使用的灯具符号。适用时，说明书中还应给出如下附加内容：组合式灯具，以Hz为单位的标称频率，工作温度，符号或警告注意事项，接线图，特殊条件，金属卤化物灯灯具的警告，半灯具的限制，功率因数和电源电流，适于室内使用，使用遥控控制装置的灯具，弹簧夹紧安装式灯具的警告，防护罩说明，电源种类的符号，插座的额定电流，恶劣条件使用的灯具，Y型、Z型和一些X型连接的安装说明书，用PVC软缆的非普通灯具。 | 无铭牌 | 165200287
[6 empty] | 骚扰电压 | 频率范围为9kHz~30MHz的电源端子电压限值分别为：9kHz~50kHz，准峰值为110dB(µV)；50kHz~150MHz，准峰值为90~80dB(µV)；150kHz~0.5MHz，准峰值为66~56dB(µV),平均值为56~46dB(µV)；0.5MHz~5.0MHz，准峰值为56dB(µV)，平均值为46dB(µV)；5.0MHz~30MHz，准峰值为60dB(µV)，平均值为50dB(µV) | 不通过
*27 | 琴荣智能LED筒灯 | 松滋市馨悦灯饰店 | 琴荣智能（中山）照明有限公司 | \ | 3.0W | 标记 | 适用时，灯具上应有下列标记：额定功率，特殊光源，冷光束，碗形镜面反射灯泡，防护罩，触发警告，自带防护罩灯泡，来源标记，单位为V的额定电压，环境温度，II类灯具符号，III类灯具符号，IP数字，型号，符号（ ），识别相线中线和地线的端头标记，互连的灯具，离被照物最小距离符号，恶劣条件下使用的灯具符号。适用时，说明书中还应给出如下附加内容：组合式灯具，以Hz为单位的标称频率，工作温度，符号或警告注意事项，接线图，特殊条件，金属卤化物灯灯具的警告，半灯具的限制，功率因数和电源电流，适于室内使用，使用遥控控制装置的灯具，弹簧夹紧安装式灯具的警告，防护罩说明，电源种类的符号，插座的额定电流，恶劣条件使用的灯具，Y型、Z型和一些X型连接的安装说明书，用PVC软缆的非普通灯具。 | 未提供功率因数和电流信息；未标示电源种类符号 | 165200288
[6 empty] | 结构 | II类金属外壳灯具，应有效防止下列部件之间的接触：—安装表面与仅有基本绝缘的部件之间，—易触及金属部件与基本绝缘之间。II类灯具中当套管用作内部布线的附加绝缘时应采用切实可靠的方法将套管固定在其位置上。 | 安装表面/易触及金属部件与基本绝缘的部件接触
[6 empty] | 外部接线和内部接线 | 普通灯具外部接线标称截面积应不小于0.75mm²；与固定布线直接连接的内部接线当工作电流低于2A有机械保护时最小标称截面积为0.4mm²；提供不可拆卸软线的灯具应配有软线固定架，并接受拉力和扭力实验，拉力试验期间，软线上的标记的位移不能超过2mm，试验中和试验后，导体在接线端子内不能有明显移动，且软线不应损坏。 | 1.截面积＜ 0.75mm²； 2. 无有效的软线固定装置，拉力试验位移＞2mm
[6 empty] | 防触电保护 | 基本绝缘部件不能用在没有防意外接触措施的灯具的外表面上。II类灯具中仅靠基本绝缘与带电部件隔开的金属部件都作为带电部件。 | II类灯具，基本绝缘可触及
[6 empty] | 绝缘电阻和介电强度 | 对非SELV的基本绝缘施加频率为50Hz，（2U+1000）V的电压1min，不应发生闪络或击穿现象。对非SELV的加强（双重）绝缘施加频率为50Hz，（4U+2750）V的电压1min，不应发生闪络或击穿现象。（U为工作电压） | 带电部件与安装表面/灯具的金属部件之间，a.c.3630Vrms，50Hz，1min，击穿
[6 empty] | 耐热、耐火和耐起痕 | 固定载流部件就位的绝缘材料应承受GB5169.5中的针焰试验，10s，在试验火焰离开后，自燃时间不超过30s，由样品落下的任何燃烧物不应引燃下面的部件或规定的薄纸。 | 不通过
[6 empty] | 骚扰电压 | 频率范围为9kHz~30MHz的电源端子电压限值分别为：9kHz~50kHz，准峰值为110dB(µV)；50kHz~150MHz，准峰值为90~80dB(µV)；150kHz~0.5MHz，准峰值为66~56dB(µV),平均值为56~46dB(µV)；0.5MHz~5.0MHz，准峰值为56dB(µV)，平均值为46dB(µV)；5.0MHz~30MHz，准峰值为60dB(µV)，平均值为50dB(µV) | 超出限值
*28 | 3寸LED筒灯 | 松滋市馨悦灯饰店 | 中山市欧兰特照明电器厂 | 小牧童 | 5W AC220V/50Hz | 标记 | 适用时，灯具上应有下列标记：额定功率，特殊光源，冷光束，碗形镜面反射灯泡，防护罩，触发警告，自带防护罩灯泡，来源标记，单位为V的额定电压，环境温度，II类灯具符号，III类灯具符号，IP数字，型号，符号（ ），识别相线中线和地线的端头标记，互连的灯具，离被照物最小距离符号，恶劣条件下使用的灯具符号。适用时，说明书中还应给出如下附加内容：组合式灯具，以Hz为单位的标称频率，工作温度，符号或警告注意事项，接线图，特殊条件，金属卤化物灯灯具的警告，半灯具的限制，功率因数和电源电流，适于室内使用，使用遥控控制装置的灯具，弹簧夹紧安装式灯具的警告，防护罩说明，电源种类的符号，插座的额定电流，恶劣条件使用的灯具，Y型、Z型和一些X型连接的安装说明书，用PVC软缆的非普通灯具。 | 未标注II类器具符号；未提供功率因数和电流信息；未标示电源种类符号 | 165200289
[6 empty] | 结构 | II类金属外壳灯具，应有效防止下列部件之间的接触：—安装表面与仅有基本绝缘的部件之间，—易触及金属部件与基本绝缘之间。II类灯具中当套管用作内部布线的附加绝缘时应采用切实可靠的方法将套管固定在其位置上。 | 安装表面/易触及金属部件与基本绝缘的部件接触
[6 empty] | 外部接线和内部接线 | 普通灯具外部接线标称截面积应不小于0.75mm²；与固定布线直接连接的内部接线当工作电流低于2A有机械保护时最小标称截面积为0.4mm²；提供不可拆卸软线的灯具应配有软线固定架，并接受拉力和扭力实验，拉力试验期间，软线上的标记的位移不能超过2mm，试验中和试验后，导体在接线端子内不能有明显移动，且软线不应损坏。 | 1.截面积＜ 0.75mm²； 2. 无有效的软线固定装置，拉力试验位移＞2mm
[6 empty] | 防触电保护 | 基本绝缘部件不能用在没有防意外接触措施的灯具的外表面上。II类灯具中仅靠基本绝缘与带电部件隔开的金属部件都作为带电部件。 | II类灯具，基本绝缘可触及
[6 empty] | 绝缘电阻和介电强度 | 对非SELV的基本绝缘施加频率为50Hz，（2U+1000）V的电压1min，不应发生闪络或击穿现象。对非SELV的加强（双重）绝缘施加频率为50Hz，（4U+2750）V的电压1min，不应发生闪络或击穿现象。（U为工作电压） | 带电部件与安装表面/灯具的金属部件之间，a.c.3630Vrms，50Hz，1min，击穿
[6 empty] | 爬电距离和电气间隙 | 爬电距离和电气间隙应不小于GB7000.1-2007表11.1和11.3规定值。对于普通灯具交流正弦电压：当工作电压有效值不超过250V时，对于基本绝缘的爬电距离应不小于1.7mm，电气间隙应不小于1.7mm；当工作电压有效值不超过250V时，对于附加绝缘的爬电距离应不小于3.6mm，电气间隙应不小于3.6mm；当工作电压有效值不超过250V时，对于加强绝缘的爬电距离应不小于6.5mm，电气间隙应不小于6.5mm | 带电部件与可触及部件/支撑表面之间（加强绝缘）：＜6.0mm
*29 | 节能吸顶灯 | 松滋市美的照明营销部 | 江门市蓬江区金亨通灯饰有限公司 | \ | 128，22WATT,AC190V～250V | 标记 | 适用时，灯具上应有下列标记：额定功率，特殊光源，冷光束，碗形镜面反射灯泡，防护罩，触发警告，自带防护罩灯泡，来源标记，单位为V的额定电压，环境温度，II类灯具符号，III类灯具符号，IP数字，型号，符号（ ），识别相线中线和地线的端头标记，互连的灯具，离被照物最小距离符号，恶劣条件下使用的灯具符号。适用时，说明书中还应给出如下附加内容：组合式灯具，以Hz为单位的标称频率，工作温度，符号或警告注意事项，接线图，特殊条件，金属卤化物灯灯具的警告，半灯具的限制，功率因数和电源电流，适于室内使用，使用遥控控制装置的灯具，弹簧夹紧安装式灯具的警告，防护罩说明，电源种类的符号，插座的额定电流，恶劣条件使用的灯具，Y型、Z型和一些X型连接的安装说明书，用PVC软缆的非普通灯具。 | 无铭牌；无功率因数和电源电流；无X、Y、Z型连接说明 | 165200290
[6 empty] | 结构 | II类金属外壳灯具，应有效防止下列部件之间的接触：—安装表面与仅有基本绝缘的部件之间，—易触及金属部件与基本绝缘之间。II类灯具中当套管用作内部布线的附加绝缘时应采用切实可靠的方法将套管固定在其位置上。 | 基本绝缘与灯具安装表面接触
[6 empty] | 外部接线和内部接线 | 普通灯具外部接线标称截面积应不小于0.75mm²；与固定布线直接连接的内部接线当工作电流低于2A有机械保护时最小标称截面积为0.4mm²；提供不可拆卸软线的灯具应配有软线固定架，并接受拉力和扭力实验，拉力试验期间，软线上的标记的位移不能超过2mm，试验中和试验后，导体在接线端子内不能有明显移动，且软线不应损坏。 | ＜0.75mm2； 无软线固定架
[6 empty] | 防触电保护 | 基本绝缘部件不能用在没有防意外接触措施的灯具的外表面上。II类灯具中仅靠基本绝缘与带电部件隔开的金属部件都作为带电部件。 | 基本绝缘与灯具外表面接触
[6 empty] | 绝缘电阻和介电强度 | 对非SELV的基本绝缘施加频率为50Hz，（2U+1000）V的电压1min，不应发生闪络或击穿现象。对非SELV的加强（双重）绝缘施加频率为50Hz，（4U+2750）V的电压1min，不应发生闪络或击穿现象。（U为工作电压） | 带电部件与安装表面/灯具的金属部件之间，a.c.3630Vrms，50Hz，1min，击穿
[6 empty] | 骚扰电压 | 频率范围为9kHz~30MHz的电源端子电压限值分别为：9kHz~50kHz，准峰值为110dB(µV)；50kHz~150MHz，准峰值为90~80dB(µV)；150kHz~0.5MHz，准峰值为66~56dB(µV),平均值为56~46dB(µV)；0.5MHz~5.0MHz，准峰值为56dB(µV)，平均值为46dB(µV)；5.0MHz~30MHz，准峰值为60dB(µV)，平均值为50dB(µV) | 不通过
*30 | 节能吸顶灯 | 松滋市美的照明营销部 | 江门市蓬江区金亨通灯饰有限公司 | \ | 156-6，40WATT,AC190V～250V | 标记 | 适用时，灯具上应有下列标记：额定功率，特殊光源，冷光束，碗形镜面反射灯泡，防护罩，触发警告，自带防护罩灯泡，来源标记，单位为V的额定电压，环境温度，II类灯具符号，III类灯具符号，IP数字，型号，符号（ ），识别相线中线和地线的端头标记，互连的灯具，离被照物最小距离符号，恶劣条件下使用的灯具符号。适用时，说明书中还应给出如下附加内容：组合式灯具，以Hz为单位的标称频率，工作温度，符号或警告注意事项，接线图，特殊条件，金属卤化物灯灯具的警告，半灯具的限制，功率因数和电源电流，适于室内使用，使用遥控控制装置的灯具，弹簧夹紧安装式灯具的警告，防护罩说明，电源种类的符号，插座的额定电流，恶劣条件使用的灯具，Y型、Z型和一些X型连接的安装说明书，用PVC软缆的非普通灯具。 | 无铭牌；无功率因数和电源电流；无X、Y、Z型连接说明 | 165200291
[6 empty] | 结构 | II类金属外壳灯具，应有效防止下列部件之间的接触：—安装表面与仅有基本绝缘的部件之间，—易触及金属部件与基本绝缘之间。II类灯具中当套管用作内部布线的附加绝缘时应采用切实可靠的方法将套管固定在其位置上。 | 基本绝缘与灯具安装表面接触
[6 empty] | 防触电保护 | 基本绝缘部件不能用在没有防意外接触措施的灯具的外表面上。II类灯具中仅靠基本绝缘与带电部件隔开的金属部件都作为带电部件。 | 基本绝缘与灯具外表面接触
[6 empty] | 绝缘电阻和介电强度 | 对非SELV的基本绝缘施加频率为50Hz，（2U+1000）V的电压1min，不应发生闪络或击穿现象。对非SELV的加强（双重）绝缘施加频率为50Hz，（4U+2750）V的电压1min，不应发生闪络或击穿现象。（U为工作电压） | 带电部件与安装表面/灯具的金属部件之间，a.c.3630Vrms，50Hz，1min，击穿
[6 empty] | 骚扰电压 | 频率范围为9kHz~30MHz的电源端子电压限值分别为：9kHz~50kHz，准峰值为110dB(µV)；50kHz~150MHz，准峰值为90~80dB(µV)；150kHz~0.5MHz，准峰值为66~56dB(µV),平均值为56~46dB(µV)；0.5MHz~5.0MHz，准峰值为56dB(µV)，平均值为46dB(µV)；5.0MHz~30MHz，准峰值为60dB(µV)，平均值为50dB(µV) | 不通过
*31 | LED筒灯 | 个体工商户（李翔） | 中山市西田光电科技有限公司 | \ | A7,3W | 标记 | 适用时，灯具上应有下列标记：额定功率，特殊光源，冷光束，碗形镜面反射灯泡，防护罩，触发警告，自带防护罩灯泡，来源标记，单位为V的额定电压，环境温度，II类灯具符号，III类灯具符号，IP数字，型号，符号（ ），识别相线中线和地线的端头标记，互连的灯具，离被照物最小距离符号，恶劣条件下使用的灯具符号。适用时，说明书中还应给出如下附加内容：组合式灯具，以Hz为单位的标称频率，工作温度，符号或警告注意事项，接线图，特殊条件，金属卤化物灯灯具的警告，半灯具的限制，功率因数和电源电流，适于室内使用，使用遥控控制装置的灯具，弹簧夹紧安装式灯具的警告，防护罩说明，电源种类的符号，插座的额定电流，恶劣条件使用的灯具，Y型、Z型和一些X型连接的安装说明书，用PVC软缆的非普通灯具。 | 未标注II类器具符号；未提供功率因数和电流信息；未标示电源种类符号 | 165200292
[6 empty] | 结构 | II类金属外壳灯具，应有效防止下列部件之间的接触：—安装表面与仅有基本绝缘的部件之间，—易触及金属部件与基本绝缘之间。II类灯具中当套管用作内部布线的附加绝缘时应采用切实可靠的方法将套管固定在其位置上。 | 安装表面/易触及金属部件与基本绝缘的部件接触
[6 empty] | 外部接线和内部接线 | 普通灯具外部接线标称截面积应不小于0.75mm²；与固定布线直接连接的内部接线当工作电流低于2A有机械保护时最小标称截面积为0.4mm²；提供不可拆卸软线的灯具应配有软线固定架，并接受拉力和扭力实验，拉力试验期间，软线上的标记的位移不能超过2mm，试验中和试验后，导体在接线端子内不能有明显移动，且软线不应损坏。 | 1.截面积＜ 0.75mm²； 2. 无有效的软线固定装置，拉力试验位移＞2mm
[6 empty] | 防触电保护 | 基本绝缘部件不能用在没有防意外接触措施的灯具的外表面上。II类灯具中仅靠基本绝缘与带电部件隔开的金属部件都作为带电部件。 | II类灯具，基本绝缘可触及
[6 empty] | 绝缘电阻和介电强度 | 对非SELV的基本绝缘施加频率为50Hz，（2U+1000）V的电压1min，不应发生闪络或击穿现象。对非SELV的加强（双重）绝缘施加频率为50Hz，（4U+2750）V的电压1min，不应发生闪络或击穿现象。（U为工作电压） | 带电部件与安装表面/灯具的金属部件之间，a.c.3710Vrms，50Hz，1min，击穿
[6 empty] | 耐热、耐火和耐起痕 | 固定载流部件就位的绝缘材料应承受GB5169.5中的针焰试验，10s，在试验火焰离开后，自燃时间不超过30s，由样品落下的任何燃烧物不应引燃下面的部件或规定的薄纸。 | 不通过
[6 empty] | 骚扰电压 | 频率范围为9kHz~30MHz的电源端子电压限值分别为：9kHz~50kHz，准峰值为110dB(µV)；50kHz~150MHz，准峰值为90~80dB(µV)；150kHz~0.5MHz，准峰值为66~56dB(µV),平均值为56~46dB(µV)；0.5MHz~5.0MHz，准峰值为56dB(µV)，平均值为46dB(µV)；5.0MHz~30MHz，准峰值为60dB(µV)，平均值为50dB(µV) | 超出限值
*32 | LED铝塑筒灯 | 个体工商户（李翔） | 中山市古镇金陵照明电器厂 | 金陵 | JL-LDL-3W,220V50Hz，0.027A | 标记 | 适用时，灯具上应有下列标记：额定功率，特殊光源，冷光束，碗形镜面反射灯泡，防护罩，触发警告，自带防护罩灯泡，来源标记，单位为V的额定电压，环境温度，II类灯具符号，III类灯具符号，IP数字，型号，符号（ ），识别相线中线和地线的端头标记，互连的灯具，离被照物最小距离符号，恶劣条件下使用的灯具符号。适用时，说明书中还应给出如下附加内容：组合式灯具，以Hz为单位的标称频率，工作温度，符号或警告注意事项，接线图，特殊条件，金属卤化物灯灯具的警告，半灯具的限制，功率因数和电源电流，适于室内使用，使用遥控控制装置的灯具，弹簧夹紧安装式灯具的警告，防护罩说明，电源种类的符号，插座的额定电流，恶劣条件使用的灯具，Y型、Z型和一些X型连接的安装说明书，用PVC软缆的非普通灯具。 | 未标注II类器具符号；未标示电源种类符号 | 165200293
[6 empty] | 绝缘电阻和介电强度 | 对非SELV的基本绝缘施加频率为50Hz，（2U+1000）V的电压1min，不应发生闪络或击穿现象。对非SELV的加强（双重）绝缘施加频率为50Hz，（4U+2750）V的电压1min，不应发生闪络或击穿现象。（U为工作电压） | 带电部件与安装表面/灯具的金属部件之间，a.c.3630Vrms，50Hz，1min，击穿
[6 empty] | 骚扰电压 | 频率范围为9kHz~30MHz的电源端子电压限值分别为：9kHz~50kHz，准峰值为110dB(µV)；50kHz~150MHz，准峰值为90~80dB(µV)；150kHz~0.5MHz，准峰值为66~56dB(µV),平均值为56~46dB(µV)；0.5MHz~5.0MHz，准峰值为56dB(µV)，平均值为46dB(µV)；5.0MHz~30MHz，准峰值为60dB(µV)，平均值为50dB(µV) | 超出限值
*33 | 奔豪照明LED筒灯 | 沙市区安瑞照明商行 | 广东三志照明有限公司 | 奔豪 | SZX202-3W 300mA 150V-250V | 标记 | 适用时，灯具上应有下列标记：额定功率，特殊光源，冷光束，碗形镜面反射灯泡，防护罩，触发警告，自带防护罩灯泡，来源标记，单位为V的额定电压，环境温度，II类灯具符号，III类灯具符号，IP数字，型号，符号（ ），识别相线中线和地线的端头标记，互连的灯具，离被照物最小距离符号，恶劣条件下使用的灯具符号。适用时，说明书中还应给出如下附加内容：组合式灯具，以Hz为单位的标称频率，工作温度，符号或警告注意事项，接线图，特殊条件，金属卤化物灯灯具的警告，半灯具的限制，功率因数和电源电流，适于室内使用，使用遥控控制装置的灯具，弹簧夹紧安装式灯具的警告，防护罩说明，电源种类的符号，插座的额定电流，恶劣条件使用的灯具，Y型、Z型和一些X型连接的安装说明书，用PVC软缆的非普通灯具。 | 未标注II类器具符号；未提供功率因数和电流信息；未标示电源种类符号 | 165200256
[6 empty] | 外部接线和内部接线 | 普通灯具外部接线标称截面积应不小于0.75mm²；与固定布线直接连接的内部接线当工作电流低于2A有机械保护时最小标称截面积为0.4mm²；提供不可拆卸软线的灯具应配有软线固定架，并接受拉力和扭力实验，拉力试验期间，软线上的标记的位移不能超过2mm，试验中和试验后，导体在接线端子内不能有明显移动，且软线不应损坏。 | 1.截面积＜ 0.75mm²； 2. 无有效的软线固定装置，拉力试验位移＞2mm
[6 empty] | 骚扰电压 | 频率范围为9kHz~30MHz的电源端子电压限值分别为：9kHz~50kHz，准峰值为110dB(µV)；50kHz~150MHz，准峰值为90~80dB(µV)；150kHz~0.5MHz，准峰值为66~56dB(µV),平均值为56~46dB(µV)；0.5MHz~5.0MHz，准峰值为56dB(µV)，平均值为46dB(µV)；5.0MHz~30MHz，准峰值为60dB(µV)，平均值为50dB(µV) | 超出限值
*34 | LED筒灯 | 沙市区安瑞照明商行 | 广东三志照明有限公司 | 奔豪 | SZX202-7W 300mA 100V-250V | 标记 | 适用时，灯具上应有下列标记：额定功率，特殊光源，冷光束，碗形镜面反射灯泡，防护罩，触发警告，自带防护罩灯泡，来源标记，单位为V的额定电压，环境温度，II类灯具符号，III类灯具符号，IP数字，型号，符号（ ），识别相线中线和地线的端头标记，互连的灯具，离被照物最小距离符号，恶劣条件下使用的灯具符号。适用时，说明书中还应给出如下附加内容：组合式灯具，以Hz为单位的标称频率，工作温度，符号或警告注意事项，接线图，特殊条件，金属卤化物灯灯具的警告，半灯具的限制，功率因数和电源电流，适于室内使用，使用遥控控制装置的灯具，弹簧夹紧安装式灯具的警告，防护罩说明，电源种类的符号，插座的额定电流，恶劣条件使用的灯具，Y型、Z型和一些X型连接的安装说明书，用PVC软缆的非普通灯具。 | 未标注II类器具符号；未标示以Hz为单位的标称频率；未提供功率因数和电流信息；未标示电源种类符号 | 165200255
[6 empty] | 结构 | II类金属外壳灯具，应有效防止下列部件之间的接触：—安装表面与仅有基本绝缘的部件之间，—易触及金属部件与基本绝缘之间。II类灯具中当套管用作内部布线的附加绝缘时应采用切实可靠的方法将套管固定在其位置上。 | 安装表面/易触及金属部件与基本绝缘的部件接触
[6 empty] | 外部接线和内部接线 | 普通灯具外部接线标称截面积应不小于0.75mm²；与固定布线直接连接的内部接线当工作电流低于2A有机械保护时最小标称截面积为0.4mm²；提供不可拆卸软线的灯具应配有软线固定架，并接受拉力和扭力实验，拉力试验期间，软线上的标记的位移不能超过2mm，试验中和试验后，导体在接线端子内不能有明显移动，且软线不应损坏。 | 无有效的软线固定装置，拉力试验位移＞2mm
[6 empty] | 防触电保护 | 基本绝缘部件不能用在没有防意外接触措施的灯具的外表面上。II类灯具中仅靠基本绝缘与带电部件隔开的金属部件都作为带电部件。 | II类灯具，基本绝缘可触及
[6 empty] | 绝缘电阻和介电强度 | 对非SELV的基本绝缘施加频率为50Hz，（2U+1000）V的电压1min，不应发生闪络或击穿现象。对非SELV的加强（双重）绝缘施加频率为50Hz，（4U+2750）V的电压1min，不应发生闪络或击穿现象。（U为工作电压） | 带电部件与安装表面/灯具的金属部件之间，a.c.3750Vrms，50Hz，1min，击穿
[6 empty] | 爬电距离和电气间隙 | 爬电距离和电气间隙应不小于GB7000.1-2007表11.1和11.3规定值。对于普通灯具交流正弦电压：当工作电压有效值不超过250V时，对于基本绝缘的爬电距离应不小于1.7mm，电气间隙应不小于1.7mm；当工作电压有效值不超过250V时，对于附加绝缘的爬电距离应不小于3.6mm，电气间隙应不小于3.6mm；当工作电压有效值不超过250V时，对于加强绝缘的爬电距离应不小于6.5mm，电气间隙应不小于6.5mm | 带电部件与可触及部件/支撑表面之间（加强绝缘）：＜6.0mm
[6 empty] | 骚扰电压 | 频率范围为9kHz~30MHz的电源端子电压限值分别为：9kHz~50kHz，准峰值为110dB(µV)；50kHz~150MHz，准峰值为90~80dB(µV)；150kHz~0.5MHz，准峰值为66~56dB(µV),平均值为56~46dB(µV)；0.5MHz~5.0MHz，准峰值为56dB(µV)，平均值为46dB(µV)；5.0MHz~30MHz，准峰值为60dB(µV)，平均值为50dB(µV) | 超出限值
*35 | 奔豪照明灯具 | 沙市区安瑞照明商行 | 广东三志照明有限公司 | 奔豪 | SZH101-18C,18W,280mA 150V-240V | 标记 | 适用时，灯具上应有下列标记：额定功率，特殊光源，冷光束，碗形镜面反射灯泡，防护罩，触发警告，自带防护罩灯泡，来源标记，单位为V的额定电压，环境温度，II类灯具符号，III类灯具符号，IP数字，型号，符号（ ），识别相线中线和地线的端头标记，互连的灯具，离被照物最小距离符号，恶劣条件下使用的灯具符号。适用时，说明书中还应给出如下附加内容：组合式灯具，以Hz为单位的标称频率，工作温度，符号或警告注意事项，接线图，特殊条件，金属卤化物灯灯具的警告，半灯具的限制，功率因数和电源电流，适于室内使用，使用遥控控制装置的灯具，弹簧夹紧安装式灯具的警告，防护罩说明，电源种类的符号，插座的额定电流，恶劣条件使用的灯具，Y型、Z型和一些X型连接的安装说明书，用PVC软缆的非普通灯具。 | 未标注II类器具符号；未提供功率因数；未标示以Hz为单位的标称频率 | 165200254
[6 empty] | 结构 | II类金属外壳灯具，应有效防止下列部件之间的接触：—安装表面与仅有基本绝缘的部件之间，—易触及金属部件与基本绝缘之间。II类灯具中当套管用作内部布线的附加绝缘时应采用切实可靠的方法将套管固定在其位置上。 | 安装表面/易触及金属部件与基本绝缘的部件接触
[6 empty] | 防触电保护 | 基本绝缘部件不能用在没有防意外接触措施的灯具的外表面上。II类灯具中仅靠基本绝缘与带电部件隔开的金属部件都作为带电部件。 | II类灯具，基本绝缘可触及
[6 empty] | 绝缘电阻和介电强度 | 对非SELV的基本绝缘施加频率为50Hz，（2U+1000）V的电压1min，不应发生闪络或击穿现象。对非SELV的加强（双重）绝缘施加频率为50Hz，（4U+2750）V的电压1min，不应发生闪络或击穿现象。（U为工作电压） | 带电部件与安装表面/灯具的金属部件之间，a.c.3710Vrms，50Hz，1min，击穿
[6 empty] | 爬电距离和电气间隙 | 爬电距离和电气间隙应不小于GB7000.1-2007表11.1和11.3规定值。对于普通灯具交流正弦电压：当工作电压有效值不超过250V时，对于基本绝缘的爬电距离应不小于1.7mm，电气间隙应不小于1.7mm；当工作电压有效值不超过250V时，对于附加绝缘的爬电距离应不小于3.6mm，电气间隙应不小于3.6mm；当工作电压有效值不超过250V时，对于加强绝缘的爬电距离应不小于6.5mm，电气间隙应不小于6.5mm | 带电部件与可触及部件/支撑表面之间（加强绝缘）：＜6.0mm
[6 empty] | 骚扰电压 | 频率范围为9kHz~30MHz的电源端子电压限值分别为：9kHz~50kHz，准峰值为110dB(µV)；50kHz~150MHz，准峰值为90~80dB(µV)；150kHz~0.5MHz，准峰值为66~56dB(µV),平均值为56~46dB(µV)；0.5MHz~5.0MHz，准峰值为56dB(µV)，平均值为46dB(µV)；5.0MHz~30MHz，准峰值为60dB(µV)，平均值为50dB(µV) | 超出限值
*36 | 奔豪照明灯具 | 沙市区安瑞照明商行 | 广东省江门市三志照明有限公司 | 奔豪 | SZH101-30C,30W,300mA 150V-240V | 标记 | 适用时，灯具上应有下列标记：额定功率，特殊光源，冷光束，碗形镜面反射灯泡，防护罩，触发警告，自带防护罩灯泡，来源标记，单位为V的额定电压，环境温度，II类灯具符号，III类灯具符号，IP数字，型号，符号（ ），识别相线中线和地线的端头标记，互连的灯具，离被照物最小距离符号，恶劣条件下使用的灯具符号。适用时，说明书中还应给出如下附加内容：组合式灯具，以Hz为单位的标称频率，工作温度，符号或警告注意事项，接线图，特殊条件，金属卤化物灯灯具的警告，半灯具的限制，功率因数和电源电流，适于室内使用，使用遥控控制装置的灯具，弹簧夹紧安装式灯具的警告，防护罩说明，电源种类的符号，插座的额定电流，恶劣条件使用的灯具，Y型、Z型和一些X型连接的安装说明书，用PVC软缆的非普通灯具。 | 未标注II类器具符号；未提供功率因数；未标示以Hz为单位的标称频率 | 165200253
[6 empty] | 结构 | II类金属外壳灯具，应有效防止下列部件之间的接触：—安装表面与仅有基本绝缘的部件之间，—易触及金属部件与基本绝缘之间。II类灯具中当套管用作内部布线的附加绝缘时应采用切实可靠的方法将套管固定在其位置上。 | 安装表面/易触及金属部件与基本绝缘的部件接触
[6 empty] | 防触电保护 | 基本绝缘部件不能用在没有防意外接触措施的灯具的外表面上。II类灯具中仅靠基本绝缘与带电部件隔开的金属部件都作为带电部件。 | II类灯具，基本绝缘可触及
[6 empty] | 绝缘电阻和介电强度 | 对非SELV的基本绝缘施加频率为50Hz，（2U+1000）V的电压1min，不应发生闪络或击穿现象。对非SELV的加强（双重）绝缘施加频率为50Hz，（4U+2750）V的电压1min，不应发生闪络或击穿现象。（U为工作电压） | 带电部件与安装表面/灯具的金属部件之间，a.c.3710Vrms，50Hz，1min，击穿
[6 empty] | 爬电距离和电气间隙 | 爬电距离和电气间隙应不小于GB7000.1-2007表11.1和11.3规定值。对于普通灯具交流正弦电压：当工作电压有效值不超过250V时，对于基本绝缘的爬电距离应不小于1.7mm，电气间隙应不小于1.7mm；当工作电压有效值不超过250V时，对于附加绝缘的爬电距离应不小于3.6mm，电气间隙应不小于3.6mm；当工作电压有效值不超过250V时，对于加强绝缘的爬电距离应不小于6.5mm，电气间隙应不小于6.5mm | 带电部件与可触及部件/支撑表面之间（加强绝缘）：＜6.0mm
[6 empty] | 骚扰电压 | 频率范围为9kHz~30MHz的电源端子电压限值分别为：9kHz~50kHz，准峰值为110dB(µV)；50kHz~150MHz，准峰值为90~80dB(µV)；150kHz~0.5MHz，准峰值为66~56dB(µV),平均值为56~46dB(µV)；0.5MHz~5.0MHz，准峰值为56dB(µV)，平均值为46dB(µV)；5.0MHz~30MHz，准峰值为60dB(µV)，平均值为50dB(µV) | 超出限值
[6 empty] | 谐波电流 | 有功输入功率大于25W。对于有功输入大于25W的照明设备，谐波电流不应超过相应的限值：谐波次数为2，基波频率下输入电流百分数表示的最大允谐波电流为2%；谐波次数为3，基波频率下输入电流百分数表示的最大允谐波电流为30•λ%；谐波次数为5，基波频率下输入电流百分数表示的最大允谐波电流为10%；谐波次数为7，基波频率下输入电流百分数表示的最大允谐波电流为7%；谐波次数为9，基波频率下输入电流百分数表示的最大允谐波电流为3%；谐波次数为11≤n≤39，基波频率下输入电流百分数表示的最大允谐波电流为3%； | 超出限值
37 | 凤尾一小（吸顶灯） | 沙市区艾美灯饰经营部 | 中山市极美照明电器有限公司 | 极美 | 10W,AC220-240V,275×95×275MM | 骚扰电压 | 频率范围为9kHz~30MHz的电源端子电压限值分别为：9kHz~50kHz，准峰值为110dB(µV)；50kHz~150MHz，准峰值为90~80dB(µV)；150kHz~0.5MHz，准峰值为66~56dB(µV),平均值为56~46dB(µV)；0.5MHz~5.0MHz，准峰值为56dB(µV)，平均值为46dB(µV)；5.0MHz~30MHz，准峰值为60dB(µV)，平均值为50dB(µV) | 超出限值 | 165200260
38 | X0039-X（吸顶灯） | 沙市区艾美灯饰经营部 | 中山市极美照明电器有限公司 | 极美 | 15W,AC220-240V,370×110×370MM | 骚扰电压 | 频率范围为9kHz~30MHz的电源端子电压限值分别为：9kHz~50kHz，准峰值为110dB(µV)；50kHz~150MHz，准峰值为90~80dB(µV)；150kHz~0.5MHz，准峰值为66~56dB(µV),平均值为56~46dB(µV)；0.5MHz~5.0MHz，准峰值为56dB(µV)，平均值为46dB(µV)；5.0MHz~30MHz，准峰值为60dB(µV)，平均值为50dB(µV) | 超出限值 | 165200261
*39 | LED筒灯 | 公安县成功灯饰店 | 中山市冠球光电照明电器有限公司 | 冠和 | 5W,AC220V～ 50Hz | 标记 | 适用时，灯具上应有下列标记：额定功率，特殊光源，冷光束，碗形镜面反射灯泡，防护罩，触发警告，自带防护罩灯泡，来源标记，单位为V的额定电压，环境温度，II类灯具符号，III类灯具符号，IP数字，型号，符号（ ），识别相线中线和地线的端头标记，互连的灯具，离被照物最小距离符号，恶劣条件下使用的灯具符号。适用时，说明书中还应给出如下附加内容：组合式灯具，以Hz为单位的标称频率，工作温度，符号或警告注意事项，接线图，特殊条件，金属卤化物灯灯具的警告，半灯具的限制，功率因数和电源电流，适于室内使用，使用遥控控制装置的灯具，弹簧夹紧安装式灯具的警告，防护罩说明，电源种类的符号，插座的额定电流，恶劣条件使用的灯具，Y型、Z型和一些X型连接的安装说明书，用PVC软缆的非普通灯具。 | 未提供功率因数和电流信息；未标示电源种类符号 | 165200269
[6 empty] | 结构 | II类金属外壳灯具，应有效防止下列部件之间的接触：—安装表面与仅有基本绝缘的部件之间，—易触及金属部件与基本绝缘之间。II类灯具中当套管用作内部布线的附加绝缘时应采用切实可靠的方法将套管固定在其位置上。 | 安装表面/易触及金属部件与基本绝缘的部件接触
[6 empty] | 外部接线和内部接线 | 普通灯具外部接线标称截面积应不小于0.75mm²；与固定布线直接连接的内部接线当工作电流低于2A有机械保护时最小标称截面积为0.4mm²；提供不可拆卸软线的灯具应配有软线固定架，并接受拉力和扭力实验，拉力试验期间，软线上的标记的位移不能超过2mm，试验中和试验后，导体在接线端子内不能有明显移动，且软线不应损坏。 | 1.截面积＜ 0.75mm²； 2. 无有效的软线固定装置
[6 empty] | 防触电保护 | 基本绝缘部件不能用在没有防意外接触措施的灯具的外表面上。II类灯具中仅靠基本绝缘与带电部件隔开的金属部件都作为带电部件。 | II类灯具，基本绝缘可触及
[6 empty] | 绝缘电阻和介电强度 | 对非SELV的基本绝缘施加频率为50Hz，（2U+1000）V的电压1min，不应发生闪络或击穿现象。对非SELV的加强（双重）绝缘施加频率为50Hz，（4U+2750）V的电压1min，不应发生闪络或击穿现象。（U为工作电压） | 带电部件与安装表面/灯具的金属部件之间，a.c.3810Vrms，50Hz，1min，击穿
[6 empty] | 爬电距离和电气间隙 | 爬电距离和电气间隙应不小于GB7000.1-2007表11.1和11.3规定值。对于普通灯具交流正弦电压：当工作电压有效值不超过250V时，对于基本绝缘的爬电距离应不小于1.7mm，电气间隙应不小于1.7mm；当工作电压有效值不超过250V时，对于附加绝缘的爬电距离应不小于3.6mm，电气间隙应不小于3.6mm；当工作电压有效值不超过250V时，对于加强绝缘的爬电距离应不小于6.5mm，电气间隙应不小于6.5mm | 带电部件与可触及部件/支撑表面之间（附加绝缘）：＜3.0mm
[6 empty] | 骚扰电压 | 频率范围为9kHz~30MHz的电源端子电压限值分别为：9kHz~50kHz，准峰值为110dB(µV)；50kHz~150MHz，准峰值为90~80dB(µV)；150kHz~0.5MHz，准峰值为66~56dB(µV),平均值为56~46dB(µV)；0.5MHz~5.0MHz，准峰值为56dB(µV)，平均值为46dB(µV)；5.0MHz~30MHz，准峰值为60dB(µV)，平均值为50dB(µV) | 超出限值
40 | 嵌入式LED筒灯 | 公安县雄伟灯饰经营部 | 佛山市荣仕照明科技有限公司 | 荣仕照明 | TD06F18S,18W,AC220-240V 50Hz/60Hz | 骚扰电压 | 频率范围为9kHz~30MHz的电源端子电压限值分别为：9kHz~50kHz，准峰值为110dB(µV)；50kHz~150MHz，准峰值为90~80dB(µV)；150kHz~0.5MHz，准峰值为66~56dB(µV),平均值为56~46dB(µV)；0.5MHz~5.0MHz，准峰值为56dB(µV)，平均值为46dB(µV)；5.0MHz~30MHz，准峰值为60dB(µV)，平均值为50dB(µV) | 超出限值 | 165200272
41 | LED台灯 | 公安县雄伟灯饰经营部 | 江海区东盟光电科技灯饰厂 |  | 1013.AC85-265V,DC220 30mA 4W | 骚扰电压 | 频率范围为9kHz~30MHz的电源端子电压限值分别为：9kHz~50kHz，准峰值为110dB(µV)；50kHz~150MHz，准峰值为90~80dB(µV)；150kHz~0.5MHz，准峰值为66~56dB(µV),平均值为56~46dB(µV)；0.5MHz~5.0MHz，准峰值为56dB(µV)，平均值为46dB(µV)；5.0MHz~30MHz，准峰值为60dB(µV)，平均值为50dB(µV) | 超出限值 | 165200273
*42 | LED天花射灯（星辰） | 公安县龙墨灯饰城 | 广东三雄极光照明股份有限公司 | 三雄．极光 | PAK565210,6W,220V～ 50Hz 0.065A | 标记 | 适用时，灯具上应有下列标记：额定功率，特殊光源，冷光束，碗形镜面反射灯泡，防护罩，触发警告，自带防护罩灯泡，来源标记，单位为V的额定电压，环境温度，II类灯具符号，III类灯具符号，IP数字，型号，符号（ ），识别相线中线和地线的端头标记，互连的灯具，离被照物最小距离符号，恶劣条件下使用的灯具符号。适用时，说明书中还应给出如下附加内容：组合式灯具，以Hz为单位的标称频率，工作温度，符号或警告注意事项，接线图，特殊条件，金属卤化物灯灯具的警告，半灯具的限制，功率因数和电源电流，适于室内使用，使用遥控控制装置的灯具，弹簧夹紧安装式灯具的警告，防护罩说明，电源种类的符号，插座的额定电流，恶劣条件使用的灯具，Y型、Z型和一些X型连接的安装说明书，用PVC软缆的非普通灯具。 | 未标注II类器具符号 | 165200274
[6 empty] | 结构 | II类金属外壳灯具，应有效防止下列部件之间的接触：—安装表面与仅有基本绝缘的部件之间，—易触及金属部件与基本绝缘之间。II类灯具中当套管用作内部布线的附加绝缘时应采用切实可靠的方法将套管固定在其位置上。 | 安装表面/易触及金属部件与基本绝缘的部件接触
[6 empty] | 外部接线和内部接线 | 普通灯具外部接线标称截面积应不小于0.75mm²；与固定布线直接连接的内部接线当工作电流低于2A有机械保护时最小标称截面积为0.4mm²；提供不可拆卸软线的灯具应配有软线固定架，并接受拉力和扭力实验，拉力试验期间，软线上的标记的位移不能超过2mm，试验中和试验后，导体在接线端子内不能有明显移动，且软线不应损坏。 | 截面积＜ 0.75mm²
[6 empty] | 防触电保护 | 基本绝缘部件不能用在没有防意外接触措施的灯具的外表面上。II类灯具中仅靠基本绝缘与带电部件隔开的金属部件都作为带电部件。 | II类灯具，基本绝缘可触及
[6 empty] | 绝缘电阻和介电强度 | 对非SELV的基本绝缘施加频率为50Hz，（2U+1000）V的电压1min，不应发生闪络或击穿现象。对非SELV的加强（双重）绝缘施加频率为50Hz，（4U+2750）V的电压1min，不应发生闪络或击穿现象。（U为工作电压） | 带电部件与安装表面/灯具的金属部件之间，a.c.3630Vrms，50Hz，1min，击穿
[6 empty] | 骚扰电压 | 频率范围为9kHz~30MHz的电源端子电压限值分别为：9kHz~50kHz，准峰值为110dB(µV)；50kHz~150MHz，准峰值为90~80dB(µV)；150kHz~0.5MHz，准峰值为66~56dB(µV),平均值为56~46dB(µV)；0.5MHz~5.0MHz，准峰值为56dB(µV)，平均值为46dB(µV)；5.0MHz~30MHz，准峰值为60dB(µV)，平均值为50dB(µV) | 超出限值
43 | LED吸顶灯 | 公安县龙墨灯饰城 | 广东三雄极光照明股份有限公司 | 三雄．极光 | PAK417010,18W,AC220V 50Hz | 骚扰电压 | 频率范围为9kHz~30MHz的电源端子电压限值分别为：9kHz~50kHz，准峰值为110dB(µV)；50kHz~150MHz，准峰值为90~80dB(µV)；150kHz~0.5MHz，准峰值为66~56dB(µV),平均值为56~46dB(µV)；0.5MHz~5.0MHz，准峰值为56dB(µV)，平均值为46dB(µV)；5.0MHz~30MHz，准峰值为60dB(µV)，平均值为50dB(µV) | 不通过 | 165200275
44 | 亚克力吸顶灯（LED） | 公安县辉煌灯饰城 | 中山雷士灯饰科技有限公司 | 图案商标 | NVX18,18W,220V～50/60Hz | 骚扰电压 | 频率范围为9kHz~30MHz的电源端子电压限值分别为：9kHz~50kHz，准峰值为110dB(µV)；50kHz~150MHz，准峰值为90~80dB(µV)；150kHz~0.5MHz，准峰值为66~56dB(µV),平均值为56~46dB(µV)；0.5MHz~5.0MHz，准峰值为56dB(µV)，平均值为46dB(µV)；5.0MHz~30MHz，准峰值为60dB(µV)，平均值为50dB(µV) | 超出限值 | 165200276
45 | 惠美加节能灯 | 个体工商户（冯仕运） | 临安市新三联照明电器有限公司 | 惠美加 | YPZ220/36-HS.RR 36W E27 6500K 220-240V 50/60HZ | 功率 | 灯在额定电压和额定频率下工作时，其实际消耗的福利院小姑娘额定功率的偏差应不超过5%+0.5W（10W以下）和10%（10W以上） | 不通过 | 165200277
[6 empty] | 能效限定值 | 自镇流荧光灯各额定功率的能效等级的初始光效值见标准GB19044-2013表2 | 不通过
[6 empty] | 骚扰电压 | 频率范围为9kHz~30MHz的电源端子电压限值分别为：9kHz~50kHz，准峰值为110dB(µV)；50kHz~150MHz，准峰值为90~80dB(µV)；150kHz~0.5MHz，准峰值为66~56dB(µV),平均值为56~46dB(µV)；0.5MHz~5.0MHz，准峰值为56dB(µV)，平均值为46dB(µV)；5.0MHz~30MHz，准峰值为60dB(µV)，平均值为50dB(µV) | 不通过
[6 empty] | 谐波电流 | 有功输入功率大于25W。对于有功输入大于25W的照明设备，谐波电流不应超过相应的限值：谐波次数为2，基波频率下输入电流百分数表示的最大允谐波电流为2%；谐波次数为3，基波频率下输入电流百分数表示的最大允谐波电流为30•λ%；谐波次数为5，基波频率下输入电流百分数表示的最大允谐波电流为10%；谐波次数为7，基波频率下输入电流百分数表示的最大允谐波电流为7%；谐波次数为9，基波频率下输入电流百分数表示的最大允谐波电流为3%；谐波次数为11≤n≤39，基波频率下输入电流百分数表示的最大允谐波电流为3%； | 不通过
46 | 固定式LED灯具（凤尾） | 松滋市松联灯饰城 | 亿光照明管理（上海）有限公司 | \ | EL-XSP1/15/S, 15W,300mA AC220-240V,50/60 HZ | 标记 | 适用时，灯具上应有下列标记：额定功率，特殊光源，冷光束，碗形镜面反射灯泡，防护罩，触发警告，自带防护罩灯泡，来源标记，单位为V的额定电压，环境温度，II类灯具符号，III类灯具符号，IP数字，型号，符号（ ），识别相线中线和地线的端头标记，互连的灯具，离被照物最小距离符号，恶劣条件下使用的灯具符号。适用时，说明书中还应给出如下附加内容：组合式灯具，以Hz为单位的标称频率，工作温度，符号或警告注意事项，接线图，特殊条件，金属卤化物灯灯具的警告，半灯具的限制，功率因数和电源电流，适于室内使用，使用遥控控制装置的灯具，弹簧夹紧安装式灯具的警告，防护罩说明，电源种类的符号，插座的额定电流，恶劣条件使用的灯具，Y型、Z型和一些X型连接的安装说明书，用PVC软缆的非普通灯具。 | 未标注功率因数； I类灯具标II类符号；未标注X、Y、Z型连接说明 | 165200282
[6 empty] | 骚扰电压 | 频率范围为9kHz~30MHz的电源端子电压限值分别为：9kHz~50kHz，准峰值为110dB(µV)；50kHz~150MHz，准峰值为90~80dB(µV)；150kHz~0.5MHz，准峰值为66~56dB(µV),平均值为56~46dB(µV)；0.5MHz~5.0MHz，准峰值为56dB(µV)，平均值为46dB(µV)；5.0MHz~30MHz，准峰值为60dB(µV)，平均值为50dB(µV) | 不通过
*47 | 固定式LED灯具（凤尾） | 松滋市松联灯饰城 | 亿光照明管理（上海）有限公司 | \ | EL-XSP1/20/S, 20W,300mA AC220-240V,50/60Hz | 标记 | 适用时，灯具上应有下列标记：额定功率，特殊光源，冷光束，碗形镜面反射灯泡，防护罩，触发警告，自带防护罩灯泡，来源标记，单位为V的额定电压，环境温度，II类灯具符号，III类灯具符号，IP数字，型号，符号（ ），识别相线中线和地线的端头标记，互连的灯具，离被照物最小距离符号，恶劣条件下使用的灯具符号。适用时，说明书中还应给出如下附加内容：组合式灯具，以Hz为单位的标称频率，工作温度，符号或警告注意事项，接线图，特殊条件，金属卤化物灯灯具的警告，半灯具的限制，功率因数和电源电流，适于室内使用，使用遥控控制装置的灯具，弹簧夹紧安装式灯具的警告，防护罩说明，电源种类的符号，插座的额定电流，恶劣条件使用的灯具，Y型、Z型和一些X型连接的安装说明书，用PVC软缆的非普通灯具。 | 未标注功率因数； I类灯具标II类符号；未标注X、Y、Z型连接说明 | 165200283
[6 empty] | 耐热、耐火和耐起痕 | 固定载流部件就位的绝缘材料应承受GB5169.5中的针焰试验，10s，在试验火焰离开后，自燃时间不超过30s，由样品落下的任何燃烧物不应引燃下面的部件或规定的薄纸。 | 不通过
[6 empty] | 骚扰电压 | 频率范围为9kHz~30MHz的电源端子电压限值分别为：9kHz~50kHz，准峰值为110dB(µV)；50kHz~150MHz，准峰值为90~80dB(µV)；150kHz~0.5MHz，准峰值为66~56dB(µV),平均值为56~46dB(µV)；0.5MHz~5.0MHz，准峰值为56dB(µV)，平均值为46dB(µV)；5.0MHz~30MHz，准峰值为60dB(µV)，平均值为50dB(µV) | 不通过
48 | 自镇流LED灯 | 荆门市国力灯饰有限公司 | 中山市力能照明科技有限公司 | leili雷力 | LNZX-103E 0571 | 介电强度 | 施加 AC4000V·1min不允许出现飞弧或击穿现象 | 未通过 | ZS-J201602929
*49 | 固定式灯具 | 荆门市国力灯饰有限公司 | 中山市松伟照明电器有限公司 | 松伟 | SW-12W | 外部接线和内部接线 | 灯具提供不可拆卸的软缆和软线，或设计成使用不可拆卸软缆或软线的，应配有软线固定架 ， 不能采用将软缆或软线打成结头或端部用线捆起来的方法 | 不符合 | ZS-J201602930
50 | 嵌入式灯具 | 荆门市国力灯饰有限公司 | 上海企一实业(集团)有限公司 | 企一照明 | QY-L306G | 线路功率 | 额定值：8W，偏差：+10%，-10%额定值 | 9.93；+24.1% | ZS-J201602931
51 | 嵌入式灯具 | 荆门市国力灯饰有限公司 | 上海企一商贸发展有限公司 | 企一照明 | QY-L310 | 线路功率 | 额定值：3W，偏差：+10%，-10%额定值 | 7.40；+146% | ZS-J201602932
[6 empty] | 功率因数 | 宣称值：0.5 ；实测值不得低于宣称值的0.05 | 0.4136；—0.09
*52 | 固定式灯具 | 个体工商户（易玉琴） | 佛山市南海嘉美时代照明有限公司 | 嘉美照明 | JL-1084805010 | 外部接线和内部接线 | 灯具提供不可拆卸的软缆和软线，或设计成使用不可拆卸软缆或软线的，应配有软线固定架 ， 不能采用将软缆或软线打成结头或端部用线捆起来的方法 | 不符合 | ZS-J201602933
[6 empty] | 电气强度 | I类和Ⅱ类灯具带电部件与安装表面之间： 施加2U+1000V的交流电压1min | 未通过
*53 | 嵌入式灯具 | 个体工商户（易玉琴） | 佛山市南海嘉美时代照明有限公司 | 嘉美照明 | JL-2010313114 | 灯具上的标记 | 适用时，Ⅲ类灯具的符号 | 无标识 | ZS-J201602934
[6 empty] | 结构 | 走线槽应光滑，无可能磨损接线绝缘层的锐边、毛口、毛刺等类似现象 | 不符合
[6 empty] | 外部接线和内部接线 | 外部导线的标称截面积应不小于0.75mm2 | 0.19
[6 empty] | 线路功率 | 额定值：3W；偏差：+10%，-10%额定值 | 3.87；+29.0%
*54 | 可移式灯具 | 个体工商户（张程远） | 美好工艺玩具厂 | MeiHao | 8800 台灯 | 标记 | 额定电压（V）：用钨丝灯泡的灯具，其额定电压不是250V时，才需要标记额定电压；适用时，Ⅱ类灯具的符号；产品型号或型式序号 | 无标识；无标识；无标识； | ZS-J201602936
[6 empty] | 外部接线和内部接线 | 灯具的电源插头应符合GB1002标准要求；如果灯具采用由制造厂提供的不可拆卸的软缆或软线作为与电源的连接方式；灯具提供不可拆卸的软缆和软线的，应配有软线固定架 ， 不能采用将软缆或软线打成接头或端部用线捆起来的方法 | 不符合
55 | 电子节能灯 | 个体工商户（来华芳） | 浙江科光照明科技有限公司 | 节能总动员 | YPZ 220V/26-S | 灯功率 | 额定功率=26（w），消耗功率与额定功率之差不得大于15%； | 17.94/19.07/19.26；-31.0%/-26.7%/-25.9% | ZS-J201602937
[6 empty] | 谐波 | 有功功率＞25W时：3次谐波≤ 30λ %（λ为线路功率因数），5次谐波≤ 10%，7次谐波≤ 7%，9次谐波≤ 5% | 89.0%/87.4%/88.1%，70.4%/66.5%/68.3%，49.5%/44.1%/46.6%，32.6%/28.1%/29.9%，
*56 | 嵌入式灯具 | 个体工商户（兰胜兵） | 安瑞照明有限公司(包装上未注明) | 欧飞丽 | 3W | 外部接线和内部接线 | 外部导线的标称截面积应不小于0.75mm2 | 0.39 | ZS-J201602888
[6 empty] | 线路功率 | 额定值： 3，偏差：+10%，-10%额定值 | 3.61，+20.3%
*57 | 嵌入式灯具 | 个体工商户（兰胜兵） | 高要市金利镇盛利灯饰厂 | 品士照明 | 302 3W | 标记 | 用浸水的布轻擦15s，晾干后再用浸过汽油的布轻擦15s，试验后标记应字迹清晰，标贴不易脱落和不卷曲；额定电压（V）用钨丝灯泡的灯具，其额定电压不是250V时，才需要标记额定电压；适用时，Ⅱ类灯具的符号 | 不符合；无标识；无标识 | ZS-J201602889
[6 empty] | 外部接线和内部接线 | 外部导线的标称截面积应不小于0.75mm2 | 0.2
[6 empty] | 线路功率 | 额定值：3W；偏差：+10%，-10%额定值 | 2.68；-10.7%
*58 | 固定式灯具 | 个体工商户（宋兆龙） | 中山市古镇好运到灯饰厂(监制) | 欧阁 | 24W | 标记 | 额定电压（V） 用钨丝灯泡的灯具，其额定电压不是250V时，才需要标记额定电压 | 无标识 | ZS-J201602890
[6 empty] | 外部接线和内部接线 | 灯具提供不可拆卸的软缆和软线，或设计成使用不可拆卸软缆或软线的，应配有软线固定架 ， 不能采用将软缆或软线打成结头或端部用线捆起来的方法 | 不符合
[6 empty] | 电气强度 | I类和Ⅱ类灯具带电部件与安装表面之间： 施加2U+1000V的交流电压1min | 未通过
[6 empty] | 线路功率 | 额定值：24W ；偏差：+10%，-10%额定值 | 20.63；-14.04%
*59 | 固定式灯具 | 个体工商户（魏文菁） | 广东福特斯照明有限公司 | 福特斯 | FTS-XD7201T | 外部接线和内部接线 | 灯具提供不可拆卸的软缆和软线，或设计成使用不可拆卸软缆或软线的，应配有软线固定架 ， 不能采用将软缆或软线打成结头或端部用线捆起来的方法 | 不符合 | ZS-J201602938
60 | 可移式灯具 | 个体工商户（魏文菁） | 鹤山市明丽达实业有限公司 | 明可达 | MT-L618 | 功率因数 | 宣称值：0.5，实测值不得低于宣称值的0.05 | 0.4005，-0.1 | ZS-J201602939
61 | 电子节能灯 | 个体工商户（来华芳） | 中山市欧帝尔电器照明有限公司 | 小器鬼 | YPZ 220/5-ODBB 5W | 初始光效 | 初始光效≥ 51 (lm/W) | 50.23/49.76/50.68 | ZS-J201602940
*62 | 固定式灯具 | 个体工商户（宋兆龙） | / | 明真碳照明 | 24W | 标记 | 来源标记（商标、或制造商识别标记，或责任销售商的名称） | 无任何标识 | ZS-J201602891
[6 empty] | 外部接线和内部接线 | 灯具提供不可拆卸的软缆和软线，或设计成使用不可拆卸软缆或软线的，应配有软线固定架 ， 不能采用将软缆或软线打成结头或端部用线捆起来的方法 | 不符合
[6 empty] | 电气强度 | I类和Ⅱ类灯具带电部件与安装表面之间： 施加2U+1000V的交流电压1min | 未通过
*63 | 嵌入式灯具 | 个体工商户（李斌） | 佛山市荣仕照明科技有限公司 | 荣仕照明 | TD25F03S 3W | 外部接线和内部接线 | 外部导线的标称截面积应不小于0.75mm2 | 0.18 | ZS-J201602892
*64 | 自镇流LED灯 | 个体工商户（林贤龙） | 木林森股份有限公司 | 木林森照明 | E14 3.5W 3000K | 介电强度 | 施加 AC4000V·1min不允许出现飞弧或击穿现象 | 未通过 | ZS-J201602942
*65 | 嵌入式灯具 | 荆门中楠照明工程有限公司 | 佛山市朗士照明有限公司 | 朗士照明 | RS-LTC 202A 3W | 标记 | 适用时，Ⅱ类灯具的符号 | 不符合 | ZS-J201602943
[6 empty] | 结构 | 走线槽应光滑，无可能磨损接线绝缘层的锐边、毛口、毛刺等类似现象 | 不符合
[6 empty] | 外部接线和内部接线 | 外部导线的标称截面积应不小于0.75mm2 | 0.28
[6 empty] | 线路功率 | 额定值：3W；偏差：+10%，-10%额定值 | 3.82；+27.3%
*66 | 固定式灯具 | 个体工商户（何赛） | 浙江阳光照明电器集团股份有限公司 | 阳光照明 | MX1012-LED18 | 电气强度 | I类和Ⅱ类灯具带电部件与安装表面之间： 施加2U+1000V的交流电压1min | 未通过 | ZS-J201602894
*67 | 可移式灯具 | 个体工商户（徐玉琴） | / | / | 108B 40W | 标记 | 来源标记（商标、或制造厂识别标记，或责任销售商的名称） | 无任何标识 | ZS-J201602895
[6 empty] | 外部接线和内部接线 | 灯具提供不可拆卸的软缆和软线的，应配有软线固定架 ， 不能采用将软缆或软线打成接头或端部用线捆起来的方法 | 不符合
*68 | 固定式灯具 | 个体工商户（徐玉琴） | 中山阑月LED家居照明 | 阑月 | 12W | 标记 | 适用时，Ⅱ类灯具的符号 | 无标识 | ZS-J201602896
[6 empty] | 外部接线和内部接线 | 灯具提供不可拆卸的软缆和软线，或设计成使用不可拆卸软缆或软线的，应配有软线固定架 ， 不能采用将软缆或软线打成结头或端部用线捆起来的方法 | 不符合
[6 empty] | 电气强度 | I类和Ⅱ类灯具带电部件与安装表面之间： 施加2U+1000V的交流电压1min | 未通过
[6 empty] | 线路功率 | 额定值：12W;偏差： +10% -10%额定值 | 9.41;-21.6%
*69 | 固定式灯具 | 个体工商户（邓金明） | 中山市横栏镇信德科技照明电器厂 | 信德照明 | 15W | 标记 | 来源标记（商标、或制造商识别标记，或责任销售商的名称） | 无任何标记 | ZS-J201602897
[6 empty] | 外部接线和内部接线 | 灯具提供不可拆卸的软缆和软线，或设计成使用不可拆卸软缆或软线的，应配有软线固定架 ， 不能采用将软缆或软线打成结头或端部用线捆起来的方法 | 不符合
[6 empty] | 电气强度 | I类和Ⅱ类灯具带电部件与安装表面之间： 施加2U+1000V的交流电压1min | 未通过
*70 | 嵌入式灯具 | 荆门市朗锐照明有限公司 | 中山市西田光电科技有限公司 | 西田 | 3W | 标记 | 额定电压（V）用钨丝灯泡的灯具，其额定电压不是250V时，才需要标记额定电压；适用时，Ⅱ类灯具的符号 | 无标识；不符合 | ZS-J201602899
[6 empty] | 外部接线和内部接线 | 外部导线的标称截面积应不小于0.75mm2 | 0.17
[6 empty] | 线路功率 | 额定值：3W；偏差：+10%，-10%额定值 | 3.65，+21.7%
*71 | 嵌入式灯具 | 个体工商户（严冬梅） | 佛山市思特尔光电科技有限公司 | Gefee 格辉 | TD2508 铝塑 4W | 标记 | 适用时，Ⅱ类灯具的符号；制造商的产品型号 | 无标识；无标识 | ZS-J201602900
[6 empty] | 外部接线和内部接线 | 外部导线的标称截面积应不小于0.75mm2 | 0.25
[6 empty] | 线路功率 | 额定值：4W；偏差： +10%，-10%额定值 | 3.36；-16.0%
*72 | 自镇流LED灯 | 个体工商户（严冬梅） | 中山市科阳照明有限公司 | 科阳照明 | 5W | 标志 | 额定电压或电压范围 (V)；额定频率 | 无；无 | ZS-J201602901
[6 empty] | 介电强度 | 施加 AC4000V·1min不允许出现飞弧或击穿现象 | 未通过
[6 empty] | 灯功率 | 额定功率：5 (W)实际消耗功率与额定功率之差不得大于15%或0.5W | 3.89/4.07/3.68，-22.2%/-18.6%/-26.4%
*73 | 嵌入式灯具 | 荆门市晨轩灯饰经营部 | 佛山市南海法拉龙光电科技有限公司 | 法拉龙 | FR-T3252 3W | 标记 | 适用时，Ⅱ类灯具的符号 | 不符合 | ZS-J201602902
[6 empty] | 结构 | 走线槽应光滑，无可能磨损接线绝缘层的锐边、毛口、毛刺等类似现象 | 不符合
[6 empty] | 线路功率 | 额定值：3W；偏差：+10%，-10%额定值 | 4.08；+36.0%
*74 | 固定式灯具 | 荆门市晨轩灯饰经营部 | / | 安帝森 | 1025 8W | 标记 | 来源标记（商标、或制造商识别标记，或责任销售商的名称） | 无任何标识 | ZS-J201602903
[6 empty] | 结构 | 走线槽应光滑，无可能磨损接线绝缘层的锐边、毛口、毛刺等类似现象；导体应是铜质的绞合线或实心线。电线与平板焊接是可以接受的，但将电线焊接在一起是不允许的 | 不符合；不符合；
[6 empty] | 外部接线和内部接线 | 外部导线的标称截面积应不小于0.75mm2 | 0.3
[6 empty] | 线路功率 | 额定值：8 W；偏差：+10%，-10%额定值 | 11.37；42.1%
*75 | 自镇流LED灯 | 荆门市富辉灯饰经营部 | 惠州雷士光电科技有限公司 | nvc雷士照明 | LEDA38B 3W-2700K/E14 | 介电强度 | 施加 AC4000V·1min不允许出现飞弧或击穿现象 | 未通过 | ZS-J201602904
*76 | 嵌入式灯具 | 荆门市富晖灯饰经营部 | 惠州雷士光电科技有限公司 | 雷士照明 | NLED1144ND 4W | 线路功率 | 额定值：4W；偏差：+10%，-10%额定值 | 4.61；+15.3% | ZS-J201602905
77 | 自镇流LED灯 | 荆门市博泰灯饰有限公司 | 佛山市科思栢丽光电有限公司 | 科思栢丽 | LB22-2042TXX-00E14 3W | 标志 | 额定频率 (Hz) | 无 | ZS-J201602906
*78 | 嵌入式灯具 | 荆门市博泰灯饰有限公司 | 佛山市科思栢丽光电有限公司 | 科思栢丽 | DL19-003 3W | 标记 | 适用时，Ⅱ类灯具的符号 | 无标识 | ZS-J201602907
[6 empty] | 外部接线和内部接线 | 外部导线的标称截面积应不小于0.75mm2 | 0.5
[6 empty] | 线路功率 | 额定值： 3W ；偏差：+10%，-10%额定值 | 3.63；+21.0%
*79 | 嵌入式灯具 | 湖北海友商贸有限公司 | 中山市比雅帝照明有限公司 | 比亚帝 | CFF007WSL000 | 标记 | 适用时，Ⅱ类灯具的符号 | 不符合 | ZS-J201602910
[6 empty] | 结构 | 走线槽应光滑，无可能磨损接线绝缘层的锐边、毛口、毛刺等类似现象 | 不符合
[6 empty] | 外部接线和内部接线 | 外部导线的标称截面积应不小于0.75mm2 | 0.29
[6 empty] | 线路功率 | 额定值：7W；偏差：+10%，-10%额定值 | 5.96；-14.9%
*80 | 嵌入式灯具 | 湖北海友商贸有限公司 | 中山市古镇辉阳照明灯饰电器厂 | 曼华照明 | 5W | 标记 | 来源标记（商标、或制造商识别标记，或责任销售商的名称） | 无任何标识 | ZS-J201602911
[6 empty] | 外部接线和内部接线 | 外部导线的标称截面积应不小于0.75mm2 | 0.22
[6 empty] | 线路功率 | 额定值： 5W；偏差： +10%，-10%额定值 | 2.75；-45.0%
81 | 嵌入式灯具 | 湖北海友商贸有限公司 | 中山市欧帝尔电器照明有限公司 | 小器鬼 | MQL10 | 标记 | 来源标记（商标、或制造商识别标记，或责任销售商的名称） | 无任何标识 | ZS-J201602912
*82 | 嵌入式灯具 | 湖北海友商贸有限公司 | 中山市古镇辉阳照明灯饰电器厂 | 菲斯特 | FST55 | 外部接线和内部接线 | 外部导线的标称截面积应不小于0.75mm2 | 0.22 | ZS-J201602913
*83 | 可移式灯具 | 武汉中商平价超市连锁有限责任公司荆门店 | 佛山市顺德区勒流镇盈科照明电器有限公司 | 华雄 | HL-5560 | 外部接线和内部接线 | 灯具的电源插头应符合GB1002标准要求；如果灯具采用由制造厂提供的不可拆卸的软缆或软线作为与电源的连接方式；Ⅱ类应采用60245IEC53 或60227IEC52；质量小于1Kg、额定电流不超过2.5A，软缆长度不大于2m的可移式灯具，软缆的铜芯导体的标称截面积应不小于0.5mm2 | 不符合；不符合；0.10 | ZS-J201602914
*84 | 嵌入式灯具 | 个体工商户（李茂） | 佛山电器照明股份有限公司 | 佛山照明 | QRS-LED4 4W | 外部接线和内部接线 | 外部导线的标称截面积应不小于0.75mm2 | 0.3 | ZS-J201602915
*85 | 可移式灯具 | 个体工商户（张程远） | 佛山市顺德区冠迪电器实业有限公司 | 宝视达 | GD-562 | 电源端子骚扰电压 | 应符合GB17743-2007标准中表2a的要求 | 不符合 | ZS-J201602916
*86 | 可移式灯具 | 个体工商户（张程远） | 汕头市德杰电子有限公司 | 科洋 | KY-6637 | 标记 | 额定电压（V）用钨丝灯泡的灯具，其额定电压不是250V时，才需要标记额定电压；适用时，Ⅱ类灯具的符号；产品型号或型式序号；额定功率（W）仅标出光源的功率还不够时，还应标出光源的数量和型号。钨丝灯灯具应标明光源的最大额定功率和数量，钨丝灯灯具若有一个以上的灯座，则可以用以下形式标记最大额定功率：n×MAX…W | 无标识；无标识；无标识；无标识 | ZS-J201602917
[6 empty] | 外部接线和内部接线 | 灯具的电源插头应符合GB1002标准要求 | 不符合
*87 | 可移式灯具 | 个体工商户（张程远） | 佛山市顺德区勒流镇盈科照明电器有限公司 | 华雄 | MT-2021 | 外部接线和内部接线 | 灯具的电源插头应符合GB1002标准要求 | 不符合 | ZS-J201602918
[6 empty] | 线路功率 | 额定值：11W；偏差：+10%，-10%额定值 | 7.61；-30.8%
[6 empty] | 最大允许谐波电流 | 有功功率≤25W时应符合下列要求中的一项：1）3次谐波≤86（%），5次谐波≤61（%）；2）3次谐波≤3.4 mA/W，5次谐波≤1.9 mA/W， 7次谐波≤1.0 mA/W，9次谐波≤0.5 mA/W， 11次谐波≤0.35 mA/W | 0.86，0.669，4.18，3.26，2.23，1.41，1.03
*88 | 固定式灯具 | 个体工商户（郑小琴） | / | XR秀日照明 | 24W | 标记 | 来源标记（商标、或制造商识别标记，或责任销售商的名称） | 无任何标识 | ZS-J201602919
[6 empty] | 电气强度 | I类和Ⅱ类灯具带电部件与安装表面之间： 施加2U+1000V的交流电压1min | 未通过
*89 | 嵌入式灯具 | 个体工商户（郑小琴） | 中山市名派照明电器有限公司 | MIPAI 名派 | MP-TM0302-3 | 标记 | 用浸水的布轻擦15s，晾干后再用浸过汽油的布轻擦15s，试验后标记应字迹清晰，标贴不易脱落和不卷曲 | 不符合 | ZS-J201602920
[6 empty] | 外部接线和内部接线 | 外部导线的标称截面积应不小于0.75mm2 | 0.15
[6 empty] | 线路功率 | 额定值：3W；偏差：+10%，-10%额定值 | 3.86；+28.7%
90 | 自镇流LED灯 | 个体工商户（孙召贻） | 中山市雷品照明电器有限公司 | SUOKE索科 | 3W E27 6000K | 标志 | 额定频率 (Hz) | 无 | ZS-J201602922
*91 | 自镇流LED灯 | 荆门市掇刀区朗琪灯饰店(王青生) | / | Bulb Light | E27 5W | 标志 | 每只灯上应有清晰牢固的下列标志：商标、制造商或销售商名称 | 无任何标识 | ZS-J201602923
[6 empty] | 机械强度 | 对B22d、E27灯头施加3N·m扭力矩后，样灯灯头与灯体牢固连接。非粘结方式固定的灯头，灯头与灯体间相对移动不得超过10° | 在1.7N·m时松脱；在1.6N·m时松脱；在2.0N·m时松脱
[6 empty] | 介电强度 | 施加 AC4000V·1min不允许出现飞弧或击穿现象 | 未通过
[6 empty] | 灯功率 | 额定功率：5(W)；实际消耗功率与额定功率之差不得大于15%或0.5W | 4.25/4.21/4.09；-15.0%/-15.8%/-18.2%
*92 | 嵌入式灯具 | 荆门市掇刀区朗琪灯饰店(王青生) | 广州众恒光电科技有限公司 | 众光 | ZGD-TDQ100WS-3 | 标记 | 适用时，Ⅱ类灯具的符号 | 无标识 | ZS-J201602924
[6 empty] | 外部接线和内部接线 | 外部导线的标称截面积应不小于0.75mm2 | 0.17
[6 empty] | 线路功率 | 额定值： 3W；偏差：+10%，-10%额定值 | 3.47；+15.7%
*93 | 固定式灯具 | 个体工商户（李卫兵） | 中山市千也丽照明有限公司 | 千泰照明 | QYL-440 | 标记 | 适用时，Ⅱ类灯具的符号 | 无 | ZS-J201602925
[6 empty] | 外部接线和内部接线 | 灯具提供不可拆卸的软缆和软线，或设计成使用不可拆卸软缆或软线的，应配有软线固定架 ， 不能采用将软缆或软线打成结头或端部用线捆起来的方法 | 不符合
[6 empty] | 电气强度 | I类和Ⅱ类灯具带电部件与安装表面之间： 施加2U+1000V的交流电压1min | 未通过
*94 | 嵌入式灯具 | 个体工商户（李卫兵） | / | / | Q3030 24W | 标记 | 来源标记（商标、或制造商识别标记，或责任销售商的名称）；适用时，Ⅱ类灯具的符号 | 无；无 | ZS-J201602926
[6 empty] | 外部接线和内部接线 | 灯具提供不可拆卸的软缆和软线，或设计成使用不可拆卸软缆或软线的，应配有软线固定架 ， 不能采用将软缆或软线打成结头或端部用线捆起来的方法 | 不符合
[6 empty] | 线路功率 | 额定值：24W ；偏差：+10%，-10%额定值 | 17.19，-28.40%
95 | 自镇流LED灯 | 荆门中楠照明工程有限公司 | 浙江阳光照明电器集团股份有限公司 | 阳光照明 | BPZ 230/3 WJ P45 | 灯功率 | 额定功率：3 (W)；实际消耗功率与额定功率之差不得大于15%或0.5W | 2.32/2.42/2.30；0.68/0.58/0.70 | ZS-J201602944
*96 | 固定式灯具 | 荆门市国力灯饰有限公司 | 中山市松伟照明电器有限公司 | 松伟 | SW-281 12W | 标记 | 适用时，Ⅱ类灯具的符号 | 无标识 | ZS-J201602927
[6 empty] | 电气强度 | I类和Ⅱ类灯具带电部件与安装表面之间： 施加2U+1000V的交流电压1min | 未通过
*97 | 自镇流LED灯 | 荆门市国力灯饰有限公司 | 中山市力能照明科技有限公司 | LEILI雷力 | LNZX-103E | 介电强度 | 施加 AC4000V·1min不允许出现飞弧或击穿现象 | 未通过 | ZS-J201602928